## 工程概况
宁波市建筑安装工程造价分析表
表一：工程概况
工程名称 |  |  | 九龙新天地安置房二期地下室工程 | 建设地点 | 宁波市镇海区 | 造价类别 | 预算
总建筑面积 |  |  | 6886.74m2 | 地下室（底层） 建筑面积 | 6886.74m2 | 工程类别 | 民用三类
结构类型 |  |  | 框架结构 | 层 数 | 地下一层 | 编（审）日期 | 2015年12月
工程主要特征 | 建筑工程 | 建筑物功能：地下机动车库、设备用房
结构特征：
土石方工程：机械挖满堂基础综合土方三类土，挖土深度9米内；
桩基：采用ø400预应力混凝土管桩，桩基础以第7-1、7-2层组合作为持力层，桩端进入持力层不宜小于1d（d为桩身直径），单桩竖向承载力900KN（桩基工程不计材料费，管桩材料甲供）；
基础：100厚碎石垫层，100厚C15非泵送商品砼垫层，C30现浇泵送商品砼满堂基础；
墙体：地下室墙体采用MU10粉煤灰烧结多孔砖砌筑，M5混合砂浆砌筑；
柱梁板：地下室外墙为C30现浇泵送商品砼，满堂基础、柱、梁、板为C30现浇泵送砼，后浇带为C35现浇泵送商品砼；
地下室顶板：20厚1:3水泥砂浆找平层，1.5厚PPC防水卷材，1.5厚PPT耐根穿刺防水卷材，70厚C20细石混凝土，50厚膨胀聚苯板，放置20高塑料排水板。
装饰标准：
楼地面：消防水池地面为1.2厚水泥基渗透结晶型防水涂料，20厚水泥砂浆找平层，地面5为纯水泥浆一道（内掺建筑胶），100厚C20细石混凝土，30厚1：1水泥钢屑面层，地面6为纯水泥浆一道（内掺建
筑胶），100厚C20细石混凝土随捣随抹平；
墙柱面：消防水池墙面同地面做法，其余内墙面为墙面1：12厚1:1:6水泥石灰砂浆分层抹平，2厚细纸筋灰光面，清补基层，防水腻子两道，白色内墙防霉涂料一底两面；
天棚;天棚1为混凝土面界面剂一道，防水腻子两道，耐水防霉涂料一底两面；
门窗：木质防火门，铝合金门联窗，铝合金推拉窗、固定窗、铝合金百叶窗（木质防火门，甲级防火窗甲供，只计配合费）。
| 安装工程 | 给排水：热浸镀锌钢管给水管，排污泵，内外壁热镀锌排水管；
电气：照明和动力供配电，防雷与接地系统；
暖通：风机，镀锌钢板，铝合金百叶风口，防火阀，调节阀，风管止回阀，消声器，静压箱。

## 造价指标
表二：工程造价指标
项 目 |  | 造 价（元） | 每平米造价（元/m2） | 占总造价比例 （%）
总 造 价 |  | 22207020 | 3224.6055 | 100
建筑工程造价 |  | 21748542 | 3158.0315 | 97.9354
其 | 结构 | 17284566 | 2509.8328 | 77.8338
中 | 装饰 | 4463976 | 648.1987 | 20.1016
安装工程造价 |  | 458478 | 66.574 | 2.0646
其中 | 给排水 | 84536 | 12.2752 | 0.38067
| 电气 | 373942 | 54.2988 | 1.6839
说明：表中每平米造价=相应项目造价÷总建筑面积。
表三：人工和主要材料指标
项 目 |  |  | 单位 | 耗用量 | 每平米耗用量
1、 建筑工程
人工 |  |  | 工日 | 37664.265 | 5.4691
钢筋 |  |  | kg | 1055289 | 153.2349
其他钢材 |  |  | kg | 25989 | 3.7738
水泥 |  |  | kg | 1122617.447 | 163.0114
商品混凝土 |  |  | m3 | 11090.572 | 1.6104
多孔砖 |  |  | 块 | 81939 | 11.8981
标准砖 |  |  | 块 | 260286 | 37.7952
砂 |  |  | kg | 1622242.49 | 235.5603
碎石 |  |  | kg | 2045985 | 297.0905
2、安装工程
人工 |  |  | 工日 | 1079.441 | 0.15674
说明: 表中每平米耗用量=相应工料耗用量÷总建筑面积。