## 工程概况
宁波市市政给水工程造价分析表
表一：工程概况
工程名称 | 梅山保税港区横二路（三期）给水管道工程 |  |  | 建设地点 | 梅山保税港区
造价类别 | 预算 |  |  | 工程类别 | 给排水三类工程
给水管 总长度 | 2432 |  | 球墨管Φ 300 mm：1811m |  | 编（审）日期 | 2015-04-01 | 535
|  | 其 | 球墨管Φ 200 mm：85m
球墨管Φ 100mm：108m
钢管Φ 400 mm：214m
|  | 中 | 钢管Φ 200 mm：214m |  |  |  | 36
工程主要 特征 | 1、球墨铸铁管选用T型胶圈接口，K9级；
2、钢管管材采用GB700-2006、Q235B，DN400壁厚为8mm，DN200壁厚为6mm；
3、埋地及架空钢管外壁采用熔结环氧粉末喷涂；
4、球墨铸铁管200厚片石垫层、100厚碎石垫层、碎石回填至管顶0.5米；
5、埋地钢管200厚碎石垫层，碎石回填至管顶0.5米

## 工程造价指标
表二：工程造价指标
项 目 |  | 造价（元） | 每米造价（元/m） | 占总造价比例（%）
总 造 价 |  | 1655478 | 680.7064 | 100
其中 | 球墨管Φ 300 mm | 1323695 | 730.9194 | 79.9585
| 球墨管Φ 200 mm | 47139 | 554.5765 | 2.8475
| 球墨管Φ 100 mm | 45095 | 417.5463 | 2.724
| 钢管Φ 400 mm | 157681 | 736.8271 | 9.5248
| 钢管Φ 200 mm | 81868 | 382.5607 | 4.9453
说明：1、表中，总造价项目每米造价=总造价÷给水管总长度，其中各类给水管项目每米造价=相应给水管项目造价÷相应给水管长度。 2、各类给水管项目造价包括土石方开挖、井、垫层、基础和回填部分等。
表三：人工和主要材料指标
| 项 目 | 单位 | 耗用量 | 每米耗用量
| 一类人工 | 工日 | 235.8 | 0.096957
| 二类人工 | 工日 | 2267.89 | 0.93252
| 水泥42.5 | kg | 6105.95 | 2.5107
| 黄砂（净砂）综合 | t | 40.28 | 0.016563
| 碎石 | t | 5232.79 | 2.1516
| 块片石 | t | 837.57 | 0.3444
| 复合井盖φ700 | 套 | 37 | 0.015214
| 橡胶圈DN100 | 只 | 111 | 0.045641
| 橡胶圈DN200 | 只 | 64 | 0.026316
| 橡胶圈DN300 | 只 | 397 | 0.16324
| 钢板卷管DN200 | m | 217.21 | 0.089313
| 钢板卷管DN400 | m | 216.57 | 0.08905
| 球墨铸铁管DN300 | m | 1811 | 0.74465
| 球墨铸铁管DN200 | m | 85 | 0.034951
| 球墨铸铁管DN100 | m | 108 | 0.044408
| 单盘DN200 | 个 | 16 | 0.0065789
| 单盘DN100 | 个 | 36 | 0.014803
| 球墨三通DN300*200 | 个 | 16 | 0.0065789
| 球墨三通DN300*100 | 个 | 18 | 0.0074013
| 球墨弯头DN100*90° | 个 | 18 | 0.0074013
| 管堵DN200 | 个 | 16 | 0.0065789
| 闸阀Z45X-10 DN200 | 个 | 16 | 0.0065789
| 闸阀Z45X-10 DN100 | 个 | 18 | 0.0074013
| 平焊法兰DN200 | 片 | 16 | 0.0065789
| 地上式消防栓1.0Mpa 浅100型 | 套 | 18 | 0.0074013
说明：表中每米耗用量=相应工料耗用量÷给水管总长度。