## 工程概况
宁波市建筑安装工程造价分析表
表一：工程概况
工程名称 |  |  | 某变电所 | 建设地点 | 宁波市镇海区 | 造价类别 | 预算
总建筑面积 |  |  | 2015m2 | 工程类别 | 工业三类 | 结构类型 | 框架结构
层 数 |  |  | 3层 | 房屋高度 | 20.5m | 编制日期 | 2015年4月
工程主要特征 | 建筑工程 | 建筑物功能：变电所
结构特征：
桩 基：φ600钻孔灌注桩，桩长51米，非泵送水下商品砼C25灌注；
土石方：机械大开挖，所有土方全部外运，塘渣回填；
基 础：200厚片石垫层，100厚C15混凝土，商品砼C30独立基础，基础梁；
砖 墙：室内地坪以上内外墙蒸压砂加气混凝土砌块，室内地坪以下MU15蒸压灰砂砖；
柱梁板：C30商品砼框架柱、梁、板、楼梯、雨蓬、檐沟等；
屋 面：1:3水泥砂浆找平层，3mm厚SBS改性防水卷材，40厚泡沫玻璃保温层，油毡一层，
40厚C25细石砼随捣随抹（加10%UEA），内放置钢筋网。
装饰标准：
楼地面：环氧砂浆、鹅卵石满铺、防滑面砖、氟硅自流；
墙柱面：外墙面：12厚1:3水泥砂浆，8厚1:2.5水泥砂浆水泥砂浆罩面抹平压光，乳白色消
光多机能防水涂料；
内墙面：6厚2:1:8水泥石灰砂浆，5厚1:1:6水泥石灰砂浆，5厚1:2.5水泥砂浆，白
色耐酸内墙涂料，卫生间内墙为13厚1:3水泥砂浆，内墙瓷砖；
天 棚：白水泥加胶水赶平，白色乳胶漆刷三遍；
门 窗：铝合金防盗窗、彩铝防雨百叶窗、木质防火门，彩钢夹芯钢板门。
| 安装工程 | 给排水：给水管道采用钢塑复合管，排水管道采用硬聚氯乙烯管；
电气：照明和动力供配电，防雷与接地系统；
暖通：风机、空调机设备；
消防：消防管采用镀锌钢管，阀门为球墨铸铁闸阀，潜水泵及减压稳压消火栓；
消防报警： 烟感、温感、模块、应急灯、镀锌钢管、电缆、电线。

## 造价指标
表二：工程造价指标
项 目 |  | 造 价（元） | 每平米造价（元/m2） | 占总造价比例 （%）
总 造 价 |  | 7487740 | 3716 | 100
建筑工程造价 |  | 6738966 | 3344.4 | 90
其中 | 结构 | 5525952 | 2742.4079 | 73.8
| 装饰 | 1213014 | 601.9921 | 16.2
安装工程造价 |  | 748774 | 371.6 | 10
其中 | 给排水 | 69734 | 34.6074 | 0.93131
| 电气 | 300651 | 149.2065 | 4.0152
| 暖通 | 72772 | 36.1151 | 0.97188
| 消防 | 305617 | 151.671 | 4.0816
说明：表中每平方米造价=相应项目造价÷总建筑面积
表三：人工和主要材料指标
项 目 |  | 单位 | 耗用量 | 每平米耗用量
1、建筑工程
人工 |  | 工日 | 13774 | 6.8357
钢筋 |  | kg | 260193 | 129.128
其他钢材 |  | kg | 15335 | 7.6104
水泥 |  | kg | 161112 | 79.9563
商品混凝土 |  | m3 | 1648 | 0.81787
蒸压灰砂砖 |  | 块 | 71297 | 35.3831
蒸压砂加气混凝土砌块 |  | m3 | 491 | 0.24367
砂 |  | kg | 652370 | 323.7568
碎石 |  | kg | 365201 | 181.2412
2、安装工程
人工 |  | 工日 | 2442 | 1.2119
说明: 表中每平米耗用量=相应工料耗用量÷总建筑面积。