## 工程概况
宁波市某市政道路工程造价分析表
本工程造价分析表由中国建设银行股份有限公司宁波市分行提供工程预算资料， 虞剑波 整理，仅供参考。
表一：工程概况
工程名称 |  | 某市政道路工程 |  |  | 建设地点 | 宁波市杭州湾新区
道路总面积 |  | 13905.59m2（含桥梁面积989.2m2） | 其中 | 车行道面积 | 10406.88m2 | 造价类别 | 招标控制价
|  |  |  | 人行道面积 | 3498.71m2
工程类别 |  | 道路三类 |  |  | 编（审）日期 | 2016年8 月
工程主要特征 | 总体概述： | 道路全长约704.064m，道路标准断面宽20m，包括2座桥梁，道路等级为城市支路；桥为3*8m简支梁桥；施工图范围内道路、排水、桥梁、给水、电力、综合通信、路灯、交通工程等；
| 车行道结构形式： | 4cm厚细粒式改性沥青混凝土（AC-13C型）+8cm厚粗粒式普通沥青砼（AC-25C型）+ 20cm厚5%水泥稳定碎石上基层+ 20cm厚4%水泥稳定碎石下基层+ 40cm塘渣上处治层+40cm塘渣下处治层；
| 人行道结构形式： | 6cm厚彩色荷兰型通体材质地面砖+ 3cm厚M10水泥砂浆+20cm厚C25水泥混凝土+10cm厚级配碎石+30cm厚塘渣上处治层+30cm厚塘渣下处治层。
| 排水工程： | 雨水管为HDPE缠绕增强管DN400～DN1600；污水管为HDPE缠绕增强管DN300～DN400；雨水口与窨井连接支管为HDPE缠绕增强管DN300；
| 电力工程： | DN200*8mm玻璃钢管，共计7741m；22座电力工作井；
| 桥梁工程： | 3*20m简支梁桥，Φ1000钻孔灌注桩，20m长C40预应力砼空心板梁；
| 通信工程： | Φ110UPVC双壁波纹管、Φ110塑合金复合通信管，C25商品砼包封，共计5396m；20座通信工作井；
| 路灯工程： | 42座10m高长杆路灯；
| 给水工程： | Φ160-315 PE100级给水管共计802m；
| 交通设施工程： | 标线、标志牌、信号灯、控制箱。
表二：工程造价指标
项 目 |  | 造 价 (元） |  | 每平米造价(元/m2） |  | 占总造价比例（%）
工程总造价 |  | 18273532 |  | 1314.1141 |  | 100
其中 | 道路工程 | 6040415 |  | 434.3875 |  | 33.0555
| 桥梁工程 | 4776227 |  | 4828.3734 |  | 26.1374
| 交通设施工程 | 559695 |  | 40.2496 |  | 3.0629
| 排水工程 | 3871079 |  | 278.3829 |  | 21.1841
| 电力工程 | 1366897 |  | 98.2984 |  | 7.4802
| 通信工程 | 475620 |  | 34.2035 |  | 2.6028
| 路灯工程 | 438571 |  | 31.5392 |  | 2.4
| 给水工程 | 745028 |  | 53.5776 |  | 4.0771
说明：总造价项目每平米造价=总造价÷道路总面积，其中道路每平米造价=道路造价÷道路总面积，桥梁每平米造价=桥梁造价÷桥梁面积，其他项目每平米造价=相应项目造价÷道路总面积。

## 人工和主要材料指标
表三：人工和主要材料指标
名 称 | 单位 | 耗用量 | 每平米耗用量
人工 | 工日 | 27521 | 1.9791
钢筋 | t | 349.68 | 0.025147
钢材 | kg | 2260 | 0.16252
水泥 | t | 183 | 0.01316
黄砂 | t | 1132.51 | 0.081443
碎石 | t | 87940 | 6.3241
石屑 | t | 11421 | 0.82132
塘渣 | t | 54488 | 3.9184
商品水泥稳定碎石 | m3 | 4043 | 0.29075
块石 | t | 1216 | 0.087447
混凝土实心砖 | 千块 | 335 | 0.024091
商品混凝土 | m3 | 6566 | 0.47218
沥青商品混凝土 | m3 | 1157 | 0.083204
格栅 | m2 | 5611 | 0.40351
土工布 | m2 | 175 | 0.012585
UPVC电缆保护管 | m | 7741 | 0.55668
UPVC双壁波纹排水管 | m | 349 | 0.025098
HDPE缠绕管 | m | 1924 | 0.13836
井盖 | 套 | 147 | 0.010571
井蓖 | 套 | 55 | 0.0039552
通体砖人行道板 | m2 | 3728 | 0.26809
侧石 | m | 2547 | 0.18316
平石 | m | 1298 | 0.093344
闸阀 | 个 | 27 | 0.0019417
LED路灯 | 个 | 42 | 0.0030204
说明：表中每平米耗用量=相应工料耗用量÷道路总面积。