## 表一
宁波市某堤防维修加固工程水工部分工程造价分析表
本工程造价分析表由宁波三港金穗工程造价咨询有限公司提供，胡树杰编制，仅供参考。
表一：工程概况
工程名称 |  | 某堤防维修加固工程 | 建设地点 | 宁波市江北区 | 造价类别 | 招标控制价
堤防长度 |  | 4161 m | 其中闸室个数 | 1座 | 工程类别 | 其他水利三类
结构类型 |  | 堤防工程 | 防洪标准 | 百年一遇 | 编制日期 | 2014-12-15
构筑物功能：防洪排涝
土石方：反铲挖掘机挖三类土、堤防土方回填、挡墙后塘渣回填、抛石填筑；
| 堤 | 挡 墙：C30钢筋砼预制桩250×250，L=6m，碎石垫层、C15砼垫层、C25钢筋砼基础、C20砼灌砌石
| 防 | 挡墙、料石镶面、C20砼压顶；
工 | 工 | 堤防上道路：沥青砼路面、水泥含量5%碎石稳定层、石渣垫层；
| 程 | 渡 口：C30钢筋砼预制桩250×250、L=6m，碎石垫层、C15砼垫层、C25钢筋砼基础、C20砼灌砌
程 |  | 石挡墙、料石镶面、C20砼压顶，20厚1:2水泥砂浆抹面、C15砼垫层、3:7灰土；
主 |  | 斗门管涵：C30钢筋砼预制桩250×250，L=6m、矩形90度三通砖砌雨水井、干砌石护底、碎石垫层、
中粗砂垫层、D1000钢筋砼预制管；
要
特 | 水 | 泵站部分：C15砼垫层、C30钢筋砼底板、C30钢筋砼墩墙、C30钢筋砼空箱、C30钢筋砼胸墙；
征 | 闸 | 闸室部分：C15砼垫层、C30钢筋砼底板、C30钢筋砼墩墙、C30钢筋砼空箱；
| 工 | 清污机桥部分：C15砼垫层、C30钢筋砼底板、C30钢筋砼墩墙、C30钢筋砼桥板；
| 程 | 护坦部分：C15砼垫层、C30钢筋砼底板、干砌块石护坦、300g/m2无纺土工布、抛石防冲、C30砼地梁；
翼墙：C15砼垫层、C30钢筋砼翼墙、铸造石栏杆；
灌注桩：φ800C30钻孔灌注桩；

## 表二
表二：工程造价指标
项 目 |  | 造价(元) | 每米造价(元/m） | 占总造价比例（%）
总造价 |  | 69286169 | 16651.3264 | 100
堤防工程造价 |  | 46681741 | 11218.8755 | 67.3753
其 | 结构部分 | 41840642 | 10055.4295 | 60.3882
中 | 措施部分 | 4841099 | 1163.446 | 6.9871
水闸工程造价 |  | 20911049 | 5025.4864 | 30.1807
其 | 结构部分 | 20445501 | 4913.6027 | 29.5088
中 | 机电设备 | 166000 | 39.8943 | 0.23959
| 金属结构 | 299548 | 71.9894 | 0.43233
其他 |  | 1693379 | 406.9644 | 2.444
说明：表中每米造价=相应项目造价÷总长。
表三：人工和主要材料指标
| 项目 | 单位 | 耗用量 | 每米耗用量
| 人工 | 工日 | 167312 | 40.2096
| 钢筋 | t | 2460 | 0.5912
| 其他钢材 | kg | 62510 | 15.0228
| 水泥 | kg | 2463769 | 592.1098
| 商品混凝土 | m3 | 31760 | 7.6328
| 沥青砼 | m3 | 1037 | 0.24922
| 细料石 | m3 | 1128 | 0.27109
| 砂 | m3 | 207 | 0.049748
| 碎石 | m3 | 8483 | 2.0387
| 块石 | m3 | 33618 | 8.0793
| 塘渣 | m3 | 75928 | 18.2475
| 花岗岩平石 | m | 8368 | 2.0111
说明：表中每米耗用量=相应工料耗用量÷总长。