## 工程概况
宁波市建筑安装工程造价分析表
表一：工程概况
工程名称 |  |  | 某公司机械仓库工程 | 建设地点 | 奉化市 | 造价类别 | 预算
总建筑面积 |  |  | 6238.95m2 | 工程类别 | 工业三类 | 结构类型 | 框 架
层 数 |  |  | 地上2层 | 房屋高度 | 11.3 m | 编（审）日期 | 2015年4月
工程主要特征 | 建筑工程 | 建筑物功能：厂房
结构特征：
地基基础：本工程采用钻孔灌注桩，ZKZ-φ700-34-23(B2)-C30 28根； ZKZ-φ900-34- 23(B2)-C30 31根；桩承台基础为C30商品砼；
砖墙： 0.000以下砌体采用MU20标准水泥砖，0.000以上外墙填充墙采用MU10粉煤灰烧结多孔砖，M5混合实砌；其余内墙填充墙采用B06级A3.5蒸压灰加气混凝土砌块；电梯井墙采用MU20标准水泥砖；
柱梁板：柱、梁、板及楼梯均为C30商品砼；圈梁、过梁、构造柱、雨篷等为C25商品砼，垫层为C15商品砼；
屋面：现浇钢筋混凝土屋面板；最薄处30厚泡沫混凝土3%找坡层；20厚1:3水泥砂浆找坡层；2.0厚高聚物改性沥青防水涂料；3.0厚SBS改性沥青防水卷材；30厚挤塑聚苯保温层；10厚低强度等级砂浆隔离层；50厚C25细石砼随捣随抹（双向配三级钢6@15），设不大于4*5m的分仓缝。
装饰标准：
楼地面：细石混凝土、楼梯磨光花岗岩；
墙柱面：真石漆外墙面:外墙真石漆面层；5厚聚合物防水砂浆，满铺耐碱玻璃纤维网格布；8厚1:2水泥砂浆面层，12厚1:3水泥砂浆基层；
内墙面：乳胶漆内墙面:乳胶漆涂料二道；普通腻子二道；5厚1:0.5:2.5水泥石灰膏砂浆找平；9厚1:0.5:3水泥石灰膏砂浆打底扫毛或划出纹道；3厚界面剂专用砂浆抹基地；基层墙体不同材料交界处钉钢丝网一层，两层各延伸250；
天棚：乳胶漆涂料二道；普通腻子二道；
门窗：铝合金推拉窗、钢制防火门丙级、甲级木质实芯防火门、乙级木质实芯防火门。
| 安装工程 | 给排水：给水管采用钢塑管，丝扣连接；
室内废水，污水管和雨水管采用UPVC管，承插粘接；阀门DN≤50采用J11T-16T型铜截止阀，DN>50采用闸阀或蝶阀；
消防水：DN≤80采用热镀锌钢管，螺纹连接；DN＞80采用热镀钢管，沟槽连接；
电气：低压配电系统、照明配电系统、防雷与接地系统。

## 造价指标
表二：工程造价指标
项 目 |  | 造 价（元） | 每平米造价（元/m2） | 占总造价比例 （%）
总 造 价 |  | 7791894 | 1248.9111 | 100
建筑工程造价 |  | 7187943 | 1152.1078 | 92.249 |  |  | 建筑工程造价（含规费、税金） |  |  | 占小计比例 | 分摊额 | 分摊后合计
其中 | 结构 | 5492099 | 880.2922 | 70.4848 |  |  | 其中 | 结构（ 土（石）方工程+桩与地基基础工程+砌筑工程+混凝土及钢筋混凝土工程+厂库房大门、特种门、木结构工程+金属结构工程+屋面及防水工程+防腐、隔热、保温工程+模板支架） | 4646061.78 | 0.76407 | 846036.7712 | 5492098.5512
| 装饰 | 1695844 | 271.8156 | 21.7642 |  |  |  | 装饰（楼地面工程、墙、柱面工程、天棚工程、门窗工程、油漆、涂料、裱糊工程、其他工程） | 1434605.6 | 0.23593 | 261238.2588 | 1695843.8588
安装工程造价 |  | 603951 | 96.8033 | 7.751 |  |  |  | 小计 | 6080667.38 |  |  | 7187942.41
其中 | 电气 | 268604 | 43.0528 | 3.4472 | 按比例分摊部分 | 脚手架 | 垂直运输 | 施工超高增加 | 组织措施 | 其他费用 | 税金 | 分摊合计
| 消防电 | 40388 | 6.4735 | 0.51833 |  | 165677.08 | 85868.95 | 0 | 112870 | 494626 | 248233 | 1107275.03
| 给排水 | 71651 | 11.4845 | 0.91956
| 消防水 | 179826 | 28.8231 | 2.3079
| 室外部分 | 43482 | 6.9694 | 0.55804
说明：表中每平米造价=相应项目造价÷总建筑面积。 |  |  |  |  | 6080667.38
表三：人工和主要材料指标
项 目 |  | 单位 | 耗用量 | 每平米耗用量
1、建筑工程
人工 |  | 工日 | 18780 | 3.0101
钢筋 |  | kg | 304760 | 48.848
水泥 |  | kg | 18602.58 | 2.9817
商品混凝土 |  | m3 | 3884.043 | 0.62255
混凝土实心砖 |  | 块 | 9131 | 1.4635
混凝土砌块 |  | m³ | 232.238 | 0.037224
砂 |  | kg | 855730 | 137.1593
碎石 |  | kg | 681736 | 109.271
2、安装工程
人工 |  | 工日 | 1584 | 0.25389
说明:表中每平米耗用量=相应工料耗用量÷总建筑面积。