## 工程概况
宁波市某道路工程造价指标分析表
本工程造价分析表由宁波科信建设工程造价咨询有限公司提供工程预算资料，施洪钧编制，仅供参考。
表一：工程概况
工程名称 |  | 宁南南路（庆元大道-北大路）工程 | 建设地点 |  | 宁波市鄞州区 | 造价类别 | 招标控制价
道路总面积 |  | 66195.55 m2 | 其中 | 车行道面积 | 48198.79 m2 | 工程类别 | 道路二类
|  |  |  | 非机动车道面积 | 6641.06 m2
|  |  |  | 人行道面积 | 7910.7 m2 | 编制日期 | 2015-09-01
|  |  |  | 桥梁面积 | 3445 m2
工 程 主 要 特 征 | 总体概况：道路设计等级为城市主干路，标准断面宽37m，道路总长1598.28m，含有桥梁两座，涵洞一座。
道路：机动车道结构形式：4cm厚沥青玛蹄脂碎石混合料（SMA-13）+6cm厚中粒式改性沥青砼（AC-20C，掺加 1 3 ‰抗车辙剂）+ 8cm厚粗粒式普通沥青砼（AC-25C）+1cm厚ES-3下封层+20cm厚水泥稳定碎石上基层 1 （水泥含量5%）+ 20cm厚水泥稳定碎石下基层（水泥含量4%）+ 100cm厚塘渣层； 1 非机动车道结构形式： 4cm厚细粒式改性沥青砼（AC-13C）+8cm厚粗粒式普通沥青砼（AC-25C）+20cm 1 厚水泥稳定碎石下基层（水泥含量4%）+60cm厚塘渣层； 1 人行道结构形式： 6cm厚花岗岩（B级黄锈火烧面）+ 18cm厚C30砼基层+ 10cm厚碎石整平层+ 60cm厚 1 塘渣层。
排水：雨水主管管径φ400-1350mm，采用国标钢筋混凝土II级承插管；污水主管管径φ300-400mm，采用HDPE 1 缠绕增强管（B型结构壁）。
河坎：25×25方桩加固，C20砼基础，M10浆砌块石河坎，C20砼压顶，青石栏杆。
1号桥：22m单跨桥，桥宽40.5m，φ100cm灌注桩，C40砼桥台盖梁，L=22m C50砼空心板梁，C50纤维砼铺装， 1 沥青砼桥面铺装，桥台两侧旋挖桩地基处理。
2号涵：箱涵跨径为双孔5m，C40砼涵体，φ50cm水泥搅拌桩加固。
3号桥：10*3三跨桥，桥宽46.5m，φ100cm灌注桩，C40砼桥台盖梁，L=10m C50砼空心板梁，C50纤维砼铺装， 1 沥青砼桥面铺装，桥台两侧旋挖桩地基处理。
电缆排管：XGJ-2050电缆工作井，PG-12φ200*5mmPVC管电缆排管，PG-12φ200×5.5焊接钢管。
综合通信：φ110*8mmPVC双壁波纹管铺设（5孔），φ110*8mmPVC双壁波纹管铺设（6孔），φ108*4mm镀锌钢 1 管铺设，砖砌手孔井。
路灯：14米单挑路灯，400W高压钠灯 型号NBDD-70；20米投光灯，1*1000W高压钠灯 型号MVP-507(飞利浦）；2 10米单挑路灯，150W高压钠灯 型号NBDD-18；4.8米庭院灯，50W LED光源 型号NBT-LED-101。
绿化：沙朴，φ16.1-18cm，P>450cm，H>600cm；香樟，φ13.1-14cm，P>400，H>550；女贞，φ11.1-12cm， 12 P>350cm，H>450cm；国槐，φ13.1-14cm，P>300cm，H>400cm；黄山栾树，φ11.1-12cm，P>330cm， 1 H>400cm；金桂，d9.1-10cm，P>270cm，H>300cm；垂丝海棠，d6.1-7cm，P>180cm，H>240cm；白玉兰， 1 φ8.1-9cm，P>270cm，H>300cm；苏铁，主干H51-55cm 。

## 工程造价指标
表二：工程造价指标
项 目 |  | 造价（元） | 单位造价 (元/m2） | 占总造价比例（%）
总 造 价 |  | 75805398 | 1145.1736 | 100
其 中 | 道路工程 | 40076076 | 638.657 | 52.867
| 排水工程 | 7033726 | 1746.21 元/m | 9.2787
| 河坎工程 | 3332341 | 4944.13 元/m | 4.3959
| 1号桥工程 | 6670047 | 4664.3685 | 8.7989
| 2号涵工程 | 2341786 | 4369.0037 | 3.0892
| 3号桥工程 | 8652024 | 4293.8084 | 11.4135
| 电缆排管工程 | 2312260 | 1432.63 元/m | 3.0503
| 综合通信工程 | 554839 | 275.76 元/m | 0.73193
| 路灯工程 | 1035433 | 10674.57 元/套 | 1.3659
| 绿化工程 | 3796866 | 146.9819 | 5.0087
注： 表中总造价项目每平米造价=总造价÷道路总面积，其中道路工程每平米造价=道路工程项目造价÷道路面积，桥梁（涵洞）工程每平米造价=桥梁（涵洞）项目造价÷桥梁（涵洞）面积，排水、电缆排管及综合通信工程每米造价=排水、电缆排管及综合通信项目造价÷各项目管道（管线）长度，河坎工程每米造价=河坎项目造价÷河坎长度，路灯项目每套造价=路灯项目造价÷路灯数量，绿化项目每平米造价=绿化项目造价÷绿化面积。

## 人工和主要材料指标
表三：人工和主要材料指标
名 称 | 单位 | 耗用量 | 每平米耗用量
一类人工 | 工日 | 13198 | 0.19938
二类人工 | 工日 | 89919 | 1.3584
三类人工 | 工日 | 563.5 | 0.0085127
螺纹钢（Ⅲ级） | t | 993.7 | 0.015012
圆钢 | t | 253 | 0.003822
水泥32.5级 | t | 42 | 0.00063448
水泥42.5级 | t | 5609 | 0.084734
黄砂 | t | 3796 | 0.057345
碎石 | t | 25950 | 0.39202
砂砾石 | t | 2755 | 0.041619
塘渣 | t | 197117 | 2.9778
5%水泥稳定碎石 | m3 | 10586.5 | 0.15993
4%水泥稳定碎石 | m3 | 12442.6 | 0.18797
片石 | t | 4358 | 0.065835
块石 | t | 6430 | 0.097136
商品混凝土 | m3 | 21274 | 0.32138
细粒式改性沥青混凝土AC-13C | m3 | 239 | 0.0036105
改性沥青玛蹄脂混合料SMA-13 | m3 | 1976 | 0.029851
中粒式改性沥青混凝土AC-20C | m3 | 2972 | 0.044897
粗粒式普通沥青混凝土AC-25C | m3 | 4283 | 0.064702
黄锈B级火烧面 | m2 | 7828.6 | 0.11826
土工格栅 | m2 | 50687 | 0.76572
土工布 | m2 | 6086 | 0.09194
钢筋砼承插管 | m | 4377.2 | 0.066125
HDPE缠绕管 | m | 1728 | 0.026104
UPVC双壁波纹排水管 | m | 6384 | 0.096442
水 | m3 | 53219 | 0.80397
VV4*25+1*16电缆 | m | 3631 | 0.054853
SC100镀锌钢管 | m | 4499 | 0.067965
说明：表中每平米耗用量 = 相应工料耗用量÷道路总面积。