## 工程概况
宁波市某景观绿化工程造价分析表
本工程造价分析表由宁波德威工程造价投资咨询有限公司提供工程预算资料， 孟云娟 整理，仅供参考。
表一：工程概况
工程名称 |  | 某景观绿化工程 |  |  | 建设地点 | 杭州湾
总面积 |  | 31612m2 | 其中 | 绿化面积 | 27039m2 | 工程类别 | 园林景观二类
|  |  |  | 景观面积 | 4573m2
造价类别 |  | 招标控制价 |  |  | 编（审）日期 | 2016-04-01
工程主要特征 | 总体概述：本工程为附属性景观绿化建设，具体内容包括：铺装广场、亲水平台、景观构筑物、木栈道、11 生态驳岸、土方、绿化、排水、桥梁、给水、电气、广播系统等。
土方工程：铺装基层处理，管道沟槽开挖及回填，绿地的土方回填及平整，要求结合场地形状，适当造1111 型，达到一定的艺术效果；
景观工程：木栈道：150*50mm厚木栈道（留缝5mm），不锈钢钉（304）固定，50*50mm木龙骨@450mm，木111 材材质：非洲菠萝格（防腐防虫处理），5mm厚L50*50mm角钢@400mm，M10膨胀螺栓固定，111 C35混凝土板/梁/柱/独立基础，C20混凝土垫层，塘渣垫层； 11 老石板铺装：80mm厚老石板手打自然面（四周打毛），石板规格详见图纸要求，30mm厚DSM15.0 9999 水泥砂浆，200mm厚水泥稳定碎石层（水泥含量5%），500mm厚塘渣垫层，素土夯实； 11 驳岸：圆木桩，梢径Φ150mm松木桩，密排，桩长4000mm，散置卵石120mm厚，浆砌桐庐黄石，0000 MU30块石DM10水泥砂浆砌筑挡土墙；
绿化工程：绿化种植施工，分别种植香樟、女贞、墨杉、沙朴、银杏、黄山栾树、乌桕、马褂木、枫香等111 乔木2740株，紫穗槐、水蜡、粉花绣线菊、美丽月见草等色块15691m2，草皮1259m2，水生植物0000 10089m2，三年养护；
桥梁工程：桥面铺装：80mm厚老石板手打自然面碎拼（留缝5-10mm，规格：边数≥4，400mm＞边长＞
100mm），3cm厚DP15砂浆垫层，C20混凝土垫层；石质栏杆；混凝土结构；6米松木桩；楹联制作
安装等；
排水工程：DN200UPVC双壁波纹管铺设；φ1000mm污水砖砌检查井；Φ700雨水检查井；沟槽砂回填等；
电气工程：YJV-3*4铜芯电力电缆、塑料电线管地埋敷设；草坪灯(含光源)13W/220V 节能灯、景观照明配
电箱AL1等；
给水工程：DN25PE给水管(材质为PE100)；快速取水阀 DN25（含成品阀门箱，固定钢管等整套装置）；
DN150球墨给水铸铁管；水表井DN50（含井与复合井盖）等。
广播系统：PE25配管；草坪扬声器；背景音乐系统试运行等。
表二：工程造价指标
项 目 |  | 造 价 (元） |  | 每平米造价(元/m2） | 占总造价比例（%） | 备注
总 造 价 |  | 22301945 |  | 705.4898 | 100
其中 | 景观 | 8586085 |  | 271.6084 | 38.4993
| 绿化 | 6836095 |  | 216.25 | 30.6525
| 排水 | 599017 |  | 18.949 | 2.6859
| 桥梁 | 2549456 |  | 80.6484 | 11.4315
| 电气 | 274184 |  | 8.6734 | 1.2294
| 景观给水 | 41237 |  | 1.3045 | 0.1849
| 广播系统 | 14132 |  | 0.44705 | 0.063367
| 室外给水 | 301739 |  | 9.5451 | 1.353
| 暂估价部分 | 3100000 |  | 98.064 | 13.9001 | 景观水处理系统、电缆排管
说明：项目每平米造价=相应项目造价÷景观绿化总面积。

## 人工和主要材料指标
表三：人工和主要材料指标
名 称 | 单位 | 耗用量 | 每平米耗用量
人 工 | 工日 | 36218 | 1.1457
商品混凝土 | m3 | 2216 | 0.0701
干混砂浆 | kg | 1029512 | 32.5671
松木 | m3 | 33 | 0.0010439
水泥稳定碎石 | m3 | 921 | 0.029135
水 | m3 | 18564 | 0.58725
塘渣 | kg | 13839489 | 437.7923
桐庐黄石 | kg | 1577270 | 49.8947
水泥 | kg | 96178 | 3.0425
碎石 | kg | 377398 | 11.9384
砂 | kg | 2237753 | 70.7881
块石 | kg | 976124 | 30.8783
老石板 | m2 | 3432 | 0.10857
120mm厚卵石 | m2 | 5954 | 0.18835
圆钢 | kg | 832 | 0.026319
螺纹钢 | kg | 70118 | 2.2181
混凝土实心砖 | 块 | 105163 | 3.3267
铁件 | kg | 11734 | 0.37119
乔木 | 株 | 2740 | 0.086676
地被植物 | m2 | 15691 | 0.49636
草皮 | m2 | 1259 | 0.039827
DN150承插铸铁给水管 | m | 784 | 0.024801
灯具 | 套 | 268 | 0.0084778
铜芯电力电缆 | m | 4324 | 0.13678
说明：表中每平米耗用量=相应工料耗用量÷景观绿化总面积。