## 表一
宁波市建筑安装工程造价分析表
表一：工程概况
工程名称 |  | 益富乐主厂房 | 建设地点 | 奉化市 | 造价类别 | 预算
总建筑面积(m2) |  | 42209 | 其中地下室建筑面积(m2) |  | 工程类别 | 工业一类
结构类型 |  | 框架结构 | 层数 | 2层 | 层高 | 6 m
开工日期 |  |  | 竣工日期 |  | 编制日期 | 2014-07-01
建筑功能：工业厂房
结构特征：
土石方：反铲挖掘机挖一、二类土；
桩 基：钻孔灌注桩φ600，桩长21m；
| 建 | 基 础：C15砼垫层，C30钢筋砼承台、地梁；
主 |  | 墙 体：粉煤灰烧结多孔砖，蒸压砂加气混凝土砌块，C30钢筋混凝土墙；
柱梁板：C30钢筋砼柱、梁、板结构；
屋 面：1.2厚 F10-12F PVC防水卷材(满粘施工)，40厚C20防水细石混凝土刚性防水层（内配Ø6@150双向钢筋
网片，随捣随光），30厚挤塑聚苯板(XPS)（燃烧性能B1级）起始处1m以内0~30厚1:6水泥砂浆找坡、
1m以外最薄处30厚LC5.0轻集料混凝土找2%坡，1.2厚聚氨酯防水涂料隔汽层，20厚RS15预拌地面砂浆
找平层。
装饰标准：
楼地面：1、石材基层：20厚RS20预拌地面砂浆找平，水泥浆一道（内掺建筑胶），80厚C15混凝土垫层，0.2厚
要 | 筑 | PE膜两层、搭接宽度不小于400mm，60厚C15混凝土垫层，150厚碎石垫层，素土夯实；
2、地砖基层：30厚RS20预拌地面砂浆找平，水泥浆一道（内掺建筑胶），80厚C15混凝土垫层，0.2厚
PE膜两层,搭接宽度不小于400mm，60厚C15混凝土垫层150厚碎石垫层，素土夯实；
3、细石混凝土耐磨地坪：50厚C25细石混凝土，强度达标后表面撒金属骨料，2~3厚金属骨料耐磨面
| 工 | 层，随打随抹光，水泥浆一道（内掺建筑胶），200厚C25混凝土层、内配∅10@200双层双向，0.2厚
工 |  | PE膜两层、搭接宽度不小于400mm，100厚C15混凝土垫层，200厚碎石垫层,嵌入土中至密实，素土
夯实；
4、细石混凝土地坪：50厚C25细石混凝土（内配∅6@200双向钢筋网片），随捣随抹加水泥封闭剂涂料，
水泥浆一道（内掺建筑胶），200厚C25混凝土层，内配∅10@200双层双向，0.2厚PE膜两层、搭接宽
| 程 | 度不小于400mm，100厚C15混凝土垫层，200厚碎石垫层,嵌入土中至密实，素土夯实；
5、环氧面层：4－5厚环氧砂浆自流平面层，环氧底料一道，40厚C30细石混凝土，随打随抹光，水泥浆
程 |  | 一道（内掺建筑胶），200厚C25混凝土层，内配∅10@200双层双向，0.2厚PE膜两层、搭接宽度不小
于400mm，100厚C15混凝土垫层，200厚碎石垫层，嵌入土中至密实，素土夯实；
墙柱面：1、外墙面：外墙弹性涂料一底二度，3mm厚聚合物抗裂砂浆，耐碱玻纤网格布，30厚膨胀聚苯板(EPS)
（燃烧性能B1级），12mm水泥砂浆找平；
2、面砖内墙面基层（加气混凝土砌块墙）：6厚1:0.5:2.5水泥石灰砂浆分层压实抹平，6厚RP5.0预拌
特 |  | 抹灰砂浆打底扫毛或划出纹道，3厚外加剂专用砂浆抹基底或界面剂一道甩毛；
3、面砖内墙面基层（混凝土砌块墙）：9厚RP15预拌抹灰砂浆分层压实抹平水泥浆一道甩毛（内掺建筑
胶）；
4、乳胶漆面基层（加气混凝土砌块墙）：5厚1:0.5:2.5水泥石灰砂浆抹平，8厚RP5.0预拌抹灰砂浆打
征 |  | 底扫毛或划出纹道，3厚外加剂专用砂浆打底或界面剂一道甩毛（甩前喷湿墙面）；
5、乳胶漆面基层（混凝土砌块墙）：9厚1:0.5:3水泥石灰膏砂浆抹平，水泥浆一道甩毛（内掺建筑
胶）；
天 棚：5厚1:0.5:3水泥石灰膏砂浆，3厚1:0.5:1水泥石灰膏砂浆打底扫毛，水泥浆一道甩毛（内掺建筑胶）；
门 窗：防火门，金属卷帘门，钢制平开门、断桥隔热门窗、不锈钢逃生门；
| 安 | 给排水：给水管采用钢塑管，阀门；
| 装 | 电 气：配电箱、照明箱、镀锌钢管、防火桥架、电线、电力电缆及照明灯具、开关插座及防雷接地；
| 工 | 消 防：消防、喷淋管≥80采用镀锌钢管、沟槽连接，<80采用镀锌钢管\丝接，阀门RRHX，减压稳压单栓消火栓，镀
| 程 | 锌钢管、电线、控制电缆、消防报警器、烟感、 温感及桥架。

## 表二
表二：工程造价指标
项 目 |  | 造价(元) | 每平米造价(元/m2） | 占总造价比例（%）
总造价 |  | 70698020 | 1674.9513 | 100
建筑工程造价 |  | 56008741 | 1326.9384 | 79.2225
其中 | 结构 | 42716479 | 1012.023 | 60.421
| 装饰 | 13292262 | 314.9153 | 18.8015
安装工程造价 |  | 14689279 | 348.013 | 20.7775
其中 | 结排水 | 187512 | 4.4425 | 0.26523
| 电气 | 6573468 | 155.7362 | 9.298
| 消防 | 7928299 | 187.8343 | 11.2143
说明：表中每平米造价=相应项目造价÷总建筑面积。
表三：人工和主要材料指标
| 项目 | 单位 | 耗用量 | 每平米耗用量
1、建筑工程：
| 人工 | 工日 | 134468 | 3.1858
| 钢筋 | kg | 2414499 | 57.2034
| 其他钢材 | kg | 4682 | 0.11092
| 水泥 | kg | 606845 | 14.3771
| 商品混凝土 | m3 | 30170 | 0.71478
| 混凝土实心砖 | 块 | 270000 | 6.3967
| 粉煤灰烧结多孔砖 | 块 | 380938 | 9.025
| 蒸压砂加气混凝土砌块 | m3 | 2885 | 0.06835
| 砂 | kg | 1337000 | 31.6757
| 碎石 | kg | 12902000 | 305.6694
2、安装工程
| 人工 | 工日 | 25912 | 0.6139
说明：表中每平米耗用量=相应工料耗用量÷总建筑面积。