## 工程概况
宁波市建筑安装工程造价分析表
表一：工程概况
工程名称 |  |  | 某电机厂迁建 | 建设地点 | 宁波市镇海区 | 造价类别 | 结算
总建筑面积 |  |  | 3706.65 m2 | 其中地下室 建筑面积 |  | 工程类别 | 工业三类
结构类型 |  |  | 框架结构 | 层 数 | 地上3层 | 房屋高度 | 16 m
开工日期 |  |  | 2012-11-01 | 竣工日期 | 2013-11-01 | 编（审）日期 | 2014-05-01
建筑物功能：工业厂房
工 | 建 | 结构特征：
桩 基：PSA-A400(240)预应力管桩，桩长36米；
土石方：机械挖三类土；
基 础：100厚C15素砼垫层，C30钢筋砼基础；
| 筑 | 砖 墙：MU15混凝土实心砖基础、Mu10水泥砂浆砌筑，混凝土多孔砖240墙、M5.0混合砂浆砌筑；
程 |  | 柱梁板：C30、C25现浇商品泵送混凝土柱、梁、板、楼梯等；
屋 面：发泡砼最薄40厚找坡，20厚1：3水泥砂浆找平，4厚SBS防水卷材一道，油毡隔离一层道，
| 工 | 40厚C25细石混凝土面层（双向配筋φ4@200）。
主 |  | 装饰标准：
楼地面：厂房为耐磨地坪漆，卫生间为防滑地砖地面；
墙柱面：内墙面混合砂浆加乳胶漆面层，卫生间瓷砖墙面，外墙面水泥砂浆抹灰加弹性涂料面层；
要 | 程 | 天 棚：卫生间采用600*600铝扣板天花吊顶，厂房混合砂浆加白色乳胶漆天棚；
门 窗：普通铝合金推拉窗。
特 | 安 | 给排水：钢塑复合给水管，UPVC排水管，UPVC雨水管及管件，闸阀，截止阀，卫生洁具，消防镀锌钢管，闸
装
征 | 工 | 阀， 截止阀，单栓组合式消防柜，不锈钢消防水箱，消防稳压设备；
| 程 | 电 气：成套配电箱，电线，电缆、电线电缆保护管，工厂节能灯，应急吸顶灯，消防应急照明灯等。

## 造价指标
表二：工程造价指标
项 目 |  | 造 价（元） | 每平米造价（元/m2） | 占总造价比例 （%）
总 造 价 |  | 4731783 | 1276.5559 | 100
建筑工程造价 |  | 4321185 | 1165.7926 | 91.3226
其 | 结构 | 3023552 | 815.7101 | 63.8988
中 | 装饰 | 1297633 | 350.0824 | 27.4238
安装工程造价 |  | 410598 | 110.7733 | 8.6774
其 | 给排水 | 246532 | 66.5107 | 5.2101
中 | 电气 | 164066 | 44.2626 | 3.4673
说明：表中每平米造价=相应项目造价÷总建筑面积。
表三：人工和主要材料指标
| 项 目 | 单位 | 耗用量 | 每平米耗用量
1、建筑工程：
| 人工 | 工日 | 8135 | 2.1947
| 钢筋 | kg | 206210 | 55.6324
| 其他钢材 | kg | 1443 | 0.3893
| 水泥 | kg | 141388 | 38.1444
| 商品混凝土 | m3 | 349 | 0.094155
| 混凝土多孔砖 | 块 | 164441 | 44.3638
| 混凝土实心砖 | 块 | 17572 | 4.7407
| 砂 | kg | 618969 | 166.9888
| 碎石 | kg | 299160 | 80.709
2、安装工程：
| 人工 | 工日 | 1011.2 | 0.27281
说明: 表中每平米耗用量=相应工料耗用量÷总建筑面积。