## 工程概况
宁波市建筑安装工程造价分析表
表一：工程概况
工程名称 |  |  | 宁波上德有限公司钢结构厂房 | 建设地点 | 宁波市鄞州区 | 造价类别 | 预算
总建筑面积 |  |  | 16936 m2 | 其中地下室 建筑面积 |  | 工程类别 | 专业钢结构一类
结构类型 |  |  | 钢结构 | 层 数 | 地上1层（局部带夹层） | 房屋高度 | 13.45 m
开工日期 |  |  |  | 竣工日期 |  | 编（审）日期 | 2014-06-01
工程主要特征 | 建筑工程 | 建筑物功能：厂房
基础：φ400预应力混凝土管桩、采用图集2010浙G22，C30承台及基础梁；
墙体：±0.000以上采用蒸压粉煤灰加气混凝土砌块（A3.5 B05级），±0.000以下采用MU15混凝土实心砖；
墙面：聚氨酯夹芯板外墙做法：50厚聚氨酯夹芯板外墙板（横向排板），竖向墙檩；混凝土外墙：12厚1:3水泥砂浆分层找平，8厚1:2水泥砂浆找平，高级外墙涂料二度罩面；内墙做法：18厚1:1:4混合砂浆分层赶平，2厚细纸筋灰抹光，满刮腻子一道；
屋面：上人屋面做法：0.6mm厚上层压型钢板，防水透气层（聚丙烯膜），60厚玻璃棉保温层，镀锌冷弯型钢檩条，0.5厚底层压型钢板；
不上人屋面做法：50厚彩钢夹芯板，钢檩条，屋面采光带：上层采用波形采光板、合成树脂板、周边镶金属边、板厚2.0mm，下层采用聚碳酯板（阳光板）、板厚4.0mm；
门窗：钢质平开门，工业提升门，铝合金推拉窗，铝合金固定窗。
| 安装工程 | 电气：落地式总配电箱，悬挂嵌入式成套配电箱，镀锌钢管敷设，铜芯电力电缆敷设YJV-4X150+1X170，管内穿照明线BV-2.5(BVR-2.5，NHBV-2.5)；
给排水：PP-R塑料给水管安装（热熔连接）DN65，螺纹阀、止回阀，室内HDPE雨水管安装（热熔连接)DE250等，穿墙套管DN400，穿屋面刚性防水套管DE110，室内UPVC承插塑料雨水管，UPVC雨水管件，虹吸式雨水斗。

## 造价指标
表二：工程造价指标
项 目 |  | 造 价（元） | 每平米造价（元/m2） | 占总造价比例 （%）
总 造 价 |  | 19352473 | 1142.6826 | 100
土建工程 |  | 4772508 | 281.7966 | 24.661
钢结构工程 |  | 13767674 | 812.9236 | 71.1417
安装工程造价 |  | 812291 | 47.9624 | 4.1973
| 钢结构雨水 | 225981 | 13.3432 | 1.1677
其 | 给排水 | 28391 | 1.6764 | 0.1567
中 | 电气 | 557919 | 32.9428 | 2.8729
说明：表中每平米造价=相应项目造价÷总建筑面积。
表三：人工和主要材料指标
| 项 目 | 单位 | 耗用量 | 每平米耗用量
| 一类人工 | 工日 | 25.209 | 0.0014885
| 二类人工 | 工日 | 7723.733 | 0.45605
| 三类人工 | 工日 | 32675.595 | 1.9294
| 钢筋 | kg | 233799 | 13.8049
| 钢材 | kg | 1066545 | 62.975
| 水泥42.5 | kg | 1057758 | 62.4562
| 泵送商品砼 | m3 | 779.743 | 0.046041
| 非泵送商品砼 | m3 | 165.814 | 0.0097906
| 混凝土实心砖 | 块 | 65757 | 3.8827
| 蒸压粉煤灰加气混凝土砌块 | m3 | 157.416 | 0.0092948
| 黄砂 | kg | 2962463 | 174.9211
| 碎（卵）石 | kg | 8596834 | 507.6071
说明: 表中每平米耗用量=相应工料耗用量÷总建筑面积。