## 工程概况
宁波市市政桥梁工程造价分析表
表一：工程概况
工程名称 |  | 某道路工程-规划六河桥 |  | 建设地点 | 宁波市江北区 | 造价类别 | 预算
桥梁总面积 |  | 1197 m2 | 其 | 主桥 | 855 m2 | 工程类别 | 桥梁工程三类
|  |  | 中 | 搭板(引桥) | 342 m2
开工日期 |  |  | 竣工日期 |  |  | 编（审）日期 | 2014-10-01
总体概述：三跨钢筋混凝土简支梁桥，跨径为3*10m，偏角60度；
工
桩基础：Φ1000mmm钻孔灌注桩、C30水下混凝土，方桩（板桩）；
程
下部结构：C40混凝土盖梁，挡墙；
主
上部结构：C50预制先张法预应力钢筋混凝土板梁，GYZ 200*35mm橡胶支座，GYZ4 200*37mm橡胶支座，10cm厚C50防水
要 | 商品混凝土铺装，防水层，沥青砼面层，花岗岩人行道板；
特 | 附属工程：FD-60C型钢桥梁伸缩缝，铸造石+铁艺栏板表面喷塑栏杆；
征 | 临时工程：FD-60C型钢桥梁伸缩缝。

## 工程造价指标
表二：工程造价指标
项 目 |  |  | 造价 （元） | 每平米造价 （元/m2） | 单 位 造 价 | 占总造价比例（%）
总 造 价 |  |  | 4562103 | 3811.2807 |  | 100
其 | 主 桥 |  | 4406406 | 5153.6912 |  | 96.5872
中 | 搭板（引桥） |  | 155697 | 455.2544 |  | 3.4128
| 土石方工程 |  | 78581 | 65.6483 | 19.66 元/m3 | 1.7225
| 桩 | 钻孔灌注桩Φ1000mm | 1608119 |  | 1263.90 元/m3
| 基 | 方桩（板桩）桩基 | 256373 |  | 1999.01 元/m3
其 | 础 | 合计 | 1864492 | 1557.6374 |  | 40.8691
| 下部结构 | 盖梁 | 367350 |  | 1637.91 元/m3
|  | 挡墙 | 246113 |  | 1228.29 元/m3
|  | 合计 | 613463 | 512.5004 |  | 13.4469
| 上部结构 | 空心板梁 | 817732 |  | 2928.21 元/m3
|  | 搭板 | 160824 |  | 2252.44 元/m3
|  | 桥面车行道铺装 | 237569 |  | 3908.23 元/m3
|  | 桥面人行道铺装 | 55733 |  | 464.44 元/m2
|  | 支座 | 62721 |  | 237.58 元/个
|  | 伸缩缝 | 66237 |  | 925.74 元/m
|  | 合计 | 1400816 | 1170.2723 |  | 30.7055
| 其他工程 | 栏杆 | 89484 |  | 1491.4 元/m
|  | 围堰 | 204762 |  | 1861.47 元/m
中 |  | 支架平台 | 13044 |  | 65.22 元/m3
|  | 措施费 | 297461
|  | 合计 | 604751 | 505.2222 |  | 13.246
说明：表中，总造价项目每平米造价=总造价÷桥梁总面积，主桥、搭板（引桥）每平米造价=相应项目造价÷相应项目面积，土石方工程、桩基础、下部结构、上部结构、其他工程每平米造价=相应项目（合计）造价÷桥梁总面积，单位造价=相应项目造价÷相应项目工程量。

## 人工和主要材料指标
表三：人工和主要材料指标
项 目 | 单位 | 耗用量 | 每平米耗用量
人 工 | 工日 | 11916.686 | 9.9555
商品混凝土 | m3 | 2711.741 | 2.2654
细粒式沥青混凝土 | m3 | 33.169 | 0.02771
中粒式沥青混凝土 | m3 | 42.359 | 0.035388
粗粒式沥青混凝土 | m3 | 9.696 | 0.0081003
水泥稳定土 | m3 | 33.085 | 0.02764
土工布 | m2 | 471.935 | 0.39426
塘 渣 | t | 652.541 | 0.54515
花岗岩板 | m2 | 122.4 | 0.10226
钢绞线 | t | 8.892 | 0.0074286
Ⅰ级钢筋 | t | 12.118 | 0.010124
Ⅱ级钢筋 | t | 195.483 | 0.16331
钢材 | t | 2.794 | 0.0023342
水泥42.5 | t | 42.237 | 0.035286
碎 石 | t | 442.213 | 0.36943
砂 | t | 264.789 | 0.22121
木 材 | m3 | 55.11 | 0.04604
GYZ 200*35mm支座 | 座 | 176 | 0.14703
GYZ4 200*37mm支座 | 座 | 88 | 0.073517
型钢伸缩缝 | m | 60 | 0.050125
平 石 | m | 183.6 | 0.15338
说明：表中每平米耗用量=相应工料耗用量÷桥梁总面积。