## 工程概况
宁波市市政桥梁工程造价分析表
表一：工程概况
工程名称 |  | 某桥梁工程 |  | 建设地点 | 镇海区 | 造价类别 | 预算
总面积（m2） |  | 617 m2 | 其中 | 桥面面积 | 422 m2 | 工程类别 | 桥梁工程三类
|  |  |  | 搭板面积 | 195 m2
开竣工日期 |  |  |  |  | 编制日期 | 2014-08-01
工 | 总体概述:本工程位于宁波市镇海区，三跨钢筋混凝土简支梁桥，跨径为8+10+8=26米，桥宽共16米。
| 桩基： | C30水下商品砼，φ1000mm钻孔灌注桩；
程 | 地基处理： | φ500水泥搅拌桩；
| 桥台： | C40砼桥台；
主 | 板梁： | 8mC40预应力砼空心板梁、10mC50预应力砼空心板梁；
| 支座： | GYZ 150*28mm圆板式橡胶支座；
要 | 桥面铺装： | 10cm厚C50纤维砼铺装，钢筋网片，HM1500防水层，10cm沥青砼铺装；
| 伸缩缝： | 车行道采用RG-40型钢伸缩缝，人行道采用不锈钢板伸缩缝；
特 | 桥栏杆： | 栏板中竖杆为304不锈钢外，其余均为铸造石本色砂岩肌理；
| 桥搭板： | 28cm厚C30砼，6米长。
征

## 工程造价指标
表二：工程造价指标
项 目 |  | 造 价 (元） | 每平米造价(元/m2） | 占总造价比例（%）
总 造 价 |  | 2496967 | 4046.9481 | 100
其 中 | 土石方工程 | 165407 | 268.0827 | 6.6243
| 下部结构 | 1362797 | 2208.7472 | 54.5781
| 上部结构 | 837514 | 1357.3971 | 33.5413
| 搭板结构 | 131249 | 212.7212 | 5.2563
说明：表中每平米造价=相应项目造价÷桥梁总面积。
表三：人工和主要材料指标
| 名 称 | 单位 | 耗用量 | 每平米耗用量
| 人工 | 工日 | 5761.4 | 9.3378
| 钢绞线 | t | 1.351 | 0.0021896
| 钢筋 | t | 126.023 | 0.20425
| 水泥 | t | 127.63 | 0.20686
| 砂 | t | 486.17 | 0.78796
| 碎石 | t | 621.97 | 1.0081
| 塘渣 | t | 162.97 | 0.26413
| 商品混凝土 | m3 | 1024.55 | 1.6605
| 沥青混凝土 | m3 | 43.51 | 0.070519
| 板式橡胶支座 | 个 | 156 | 0.25284
| 花岗岩板 | m2 | 180.26 | 0.29216
| 水泥稳定碎石 | m3 | 38.7 | 0.062723
说明：表中每平米耗用量=相应工料耗用量÷桥梁总面积。