## 工程概况
宁波市某村生活污水治理排水工程造价分析表
表一：工程概况
工程名称 | 某村生活污水治理工程 |  |  | 建设地点 | 宁波市镇海区
排 水 管 总 长 度 | 10461m | 其 中 | D75实壁管：563m |  | 工程类别 | 单独排水工程二类
D315实壁管：628m
|  |  | HDPE管DN 225 mm：4651m |  | 造价类别 | 预算
HDPE管DN 300 mm：1864m
|  |  | HDPE管DN 400 mm：122m |  | 编（审）日期 | 2017-06-09
UPVC管Φ160 mm：2633m
工程主要 特征 | 1、挖土方：挖掘机挖一、二类土，开挖深度1m以下为湿土；
2、排水管铺设：50mm厚碎石垫层，150mm厚砂垫层，排水管铺设，橡胶圈接口，管道闭水试验；
3、排水管铺设（360包管）：50mm厚碎石垫层，360°C25砼包管，排水管铺设，橡胶圈接口，管
道闭水试验；
4、拖拉管铺设：拖拉管(PE100实壁管，SDR17,环刚度≥16KN/㎡)，电熔连接，管道闭水试验；
5、塑料污水井：塑料雨污水井，15cm厚碎石垫层，5cm厚中粗砂垫层，井周围砂回填 ，井周围
C30混凝土加固，井周围M5砂浆垫层，防护井盖；
6、巷道雨水口：100mm厚C25混凝土井垫层，M10水泥砂浆砌筑MU15砖井壁，1:2水泥砂浆井壁抹
灰，复合雨水箅子；
7、主道雨水口：100mm厚C25混凝土井垫层，M10水泥砂浆砌筑MU15砖井壁，1:2水泥砂浆井壁抹
灰，C25细石混凝土溜槽浇筑，铸铁雨水箅子；
8、雨水口：100mm厚井碎石垫层，100mm厚C25混凝土井垫层，M10水泥砂浆砌筑MU15砖，1：2防
水水泥砂浆井壁抹灰，1：2防水水泥砂浆井底抹灰，C30混凝土井圈，雨水箅子。

## 工程造价指标
表二：工程直接费指标
项 目 |  | 造价（元） | 每米直接费（元/m） | 占总直接费比例（%） | 备 注
工程直接费 |  | 8889493.0412 | 849.7747 | 100
其中 | D75实壁管 | 55971 | 99.4156 | 0.62963
| D315实壁管 | 442201 | 704.1417 | 4.9744
| HDPE管DN 225 mm | 1657800.0616 | 356.4395 | 18.649
| HDPE管DN 300 mm | 805108.6613 | 431.9252 | 9.0569
| HDPE管DN 400 mm | 72173.3722 | 591.585 | 0.8119
| UPVC管Φ 160 mm | 744032.9462 | 282.5799 | 8.3698
| 200塑料污水井 | 319156 | 711元/座 | 3.5903 | 449座
| 315塑料污水井 | 513504 | 1111元/座 | 5.7765 | 462座
| φ450塑料污水井 | 70759 | 1646元/座 | 0.79598 | 43座
| 1.0*1.0m钢筋砼检查井 | 133885 | 5821元/座 | 1.5061 | 23座
| 1.4*1.1m消力井 | 47355 | 7893元/座 | 0.53271 | 6座
| 阀门井 | 11752 | 5876元/座 | 0.1322 | 2座
| 1000*1000砖砌雨水井 | 52287 | 2614元/座 | 0.58819 | 20座
| 1200*1500砖砌雨水井 | 31962 | 5327元/座 | 0.35955 | 6座
| 1200*1500砖砌雨水井 | 13540 | 6770元/座 | 0.15231 | 2座
| 500*500巷道雨水口 | 80804 | 496元/座 | 0.90898 | 163座
| 380*680主道雨水口 | 18190 | 910元/座 | 0.20462 | 20座
| 600*600雨水井 | 19986 | 1052元/座 | 0.22483 | 19座
| 0.7*0.7m砖砌检查井 | 6939 | 1735元/座 | 0.078058 | 4座
| 排水沟 | 58288 | 230.3874 | 0.6557 | 253m
| 玻璃钢化粪池 | 849028 | 40430元/座 | 9.5509 | 21座
| 一体化预制泵站 | 979131 | 163189元/座 | 11.0145 | 6座
| 路面拆除修复 | 1905640 | 141元/㎡ | 21.437 | 13560㎡
说明：1、表中，总直接费项目每米直接费=总直接费÷排水管总长度，其中各类排水管项目每米直接费=相应排水管项目直接费÷相应排水管长度，其他项目单位直接费=相应项目直接费÷相应项目工程量（座、…）。 2、各类排水管项目直接费包括土石方开挖、垫层、基础和回填部分等。

## 人工和主要材料指标
表三：人工和主要材料指标
项 目 | 单位 | 耗用量 | 每米耗用量
人 工 | 工日 | 16184 | 1.5471
HRB400钢筋 | t | 32 | 0.003059
HPB300钢筋 | t | 17 | 0.0016251
水泥42.5 | kg | 46083 | 4.4052
黄砂（净砂） | t | 286 | 0.02734
黄砂（毛砂） | t | 13224 | 1.2641
碎石(综合) | t | 3278 | 0.31335
塘渣 | t | 4084 | 0.3904
块石 | t | 55 | 0.0052576
MU15混凝土实心砖 | 千块 | 7 | 0.00066915
MU10混凝土实心砖 | 千块 | 60 | 0.0057356
非泵送商品混凝土C25 | m3 | 1287 | 0.12303
非泵送商品混凝土C25/P6 | m3 | 53 | 0.0050664
非泵送商品混凝土C30 | m3 | 2859 | 0.2733
非泵送商品混凝土C30/P6 | m3 | 22 | 0.002103
泵送商品抗渗混凝土C30/P8 | m3 | 958 | 0.091578
橡胶圈DN160 | 只 | 437 | 0.041774
橡胶圈DN225 | 只 | 757 | 0.072364
橡胶圈DN300 | 只 | 307 | 0.029347
橡胶圈DN400 | 只 | 16 | 0.0015295
说明：表中每米耗用量=相应工料耗用量÷排水管总长度。