## 工程概况
宁波市某村住宅楼建筑安装工程造价分析表
表一：工程概况
工程名称 |  |  | 某村住宅楼 | 建设地点 | 宁波市奉化区 | 造价类别 | 预算
总建筑面积 |  |  | 3554.61m2 | 工程类别 | 民用三类 | 结构类型 | 框架结构
层 数 |  |  | 车棚+6+阁楼层 | 房屋高度 | 20.20m | 编制日期 | 2018-04-01
工程主要特征 | 建筑工程 | 建筑物功能：住宅楼
结构特征：
土石方：机械挖三类土；
基础：100厚碎石垫层，100厚C15素砼垫层，C30钢筋砼基础；
砖墙：砖基础采用MU15混凝土实心砖、M10水泥砂浆砌筑；外墙及楼梯间墙体采用B07.A5.0保温陶粒砌块，内
墙采用B05.A3.5轻质蒸压砂加气混凝土砌块，专用粘结剂；
柱梁板：C30/C25钢筋混凝土柱、梁、板；
平屋面：50厚C20防水细石砼随捣随抹(内配∅4@100双向钢筋网片，6米*6米设分仓缝)，油毡隔离层一道，40
厚B1级挤塑聚苯板保温层，3厚SBS改性沥青防水卷材，水泥基防水涂料一道1.5厚，20厚1:3水泥砂
浆找平，轻集料(陶粒)混凝土找坡层(最薄处30厚)，现浇钢筋砼屋面板；
坡屋面：彩色水泥瓦(注：所有的瓦片至少用1枚钉子固定)，挂瓦条30*30，顺水条30*20，40厚C20细石砼(内
配∅4@100双向钢筋网片，6米*6米设分仓缝)，油毡隔离层一道，40厚B1级挤塑聚苯板保温层，3厚
SBS改性沥青防水卷材，水泥基防水涂料一道1.5厚，20厚1:3水泥砂浆找平层，现浇钢筋砼屋面板；
墙面保温：外墙冷热桥采用15厚B型无机轻集料保温砂浆，5厚抗裂砂浆+玻纤网(面砖饰面加锚固件)。
装饰标准：
楼地面：地面采用40厚C20细石砼随捣随抹，1.5厚聚氨酯防潮层，水泥浆一道(内掺建筑胶)，100厚C15砼垫
层，80厚压实碎石；户内楼面采用撒干拌1:2水泥砂，表面压光，30厚C20细石砼随捣随抹，水泥浆
一道(内掺建筑胶)；阳台及卫生间楼面采用28厚1:3水泥砂浆找平层，水泥基防水涂料，周边上翻
300，25厚C15混凝土找坡层，从四周向地漏找坡，墙边四周抹成小八角，水泥浆一道(内掺建筑胶)；
墙柱面：户内墙面采用6厚1:0.5:2.5水泥石灰膏砂浆找平，6厚1:1:6水泥石灰膏砂浆打底扫毛，专用界面剂
一道甩毛；卫生间及厨房墙面采用1.5厚聚合物水泥基复合防水涂料，6厚1:0.5:2.5水泥石灰膏砂
浆找平，6厚1:1:6水泥石灰膏砂浆打底扫毛，专用界面剂一道甩毛；
天棚：户内天棚采用6厚1:0.5:2.5水泥石灰膏砂浆找平，6厚1:1:6水泥石灰膏砂浆打底扫毛，专用界面剂一
道甩毛；卫生间及厨房天棚采用1.2厚聚合物水泥防水涂料(防潮层)，6厚1:0.5:2.5水泥石灰膏砂浆
找平，6厚1:1:6水泥石灰膏砂浆打底扫毛，专用界面剂一道甩毛；
门窗：隔热金属型材门窗(普通中空玻璃5+9A+5)，多功能户门，成品自动卷帘门，防火门，防盗门。
| 安装工程 | 给排水：室内PP-R管安装，热熔连接，管道消毒；冲洗，污水、废水、冷凝水采用双壁中空螺旋管；雨水管
采用ABS管粘接；
电气：铜芯电力电缆敷设，楼道灯具和应急灯具安装。

## 造价指标
表二：工程造价指标
项 目 |  | 造 价（元） | 每平米造价（元/m2） | 占总造价比例 （%）
总 造 价 |  | 4317773 | 1214.6967 | 100
建筑工程造价 |  | 3988537 | 1122.0744 | 92.3749
其中 | 结构 | 1901520 | 534.9448 | 44.0394
| 装饰 | 2087017 | 587.1297 | 48.3355
安装工程造价 |  | 329236 | 92.6223 | 7.6251
其中 | 电气 | 160208 | 45.0705 | 3.7104
| 给排水 | 169028 | 47.5518 | 3.9147
说明：表中每平米造价=相应项目造价÷总建筑面积。
表三：人工和主要材料指标
项 目 |  | 单位 | 耗用量 | 每平米耗用量
1、建筑工程：
人工 |  | 工日 | 11431 | 3.2158
圆钢 |  | kg | 2466 | 0.69375
螺纹钢 |  | kg | 110961 | 31.2161
水泥 |  | kg | 100156 | 28.1764
商品混凝土 |  | m3 | 1395.08 | 0.39247
混凝土实心砖 |  | 块 | 25202 | 7.0899
混凝土多孔砖 |  | 块 | 834 | 0.23462
| 蒸压砂加气混凝土砌块 | m3 | 219.87 | 0.061855
保温陶粒砌块 |  | m3 | 392.54 | 0.11043
砂 |  | kg | 377742 | 106.2682
碎石 |  | kg | 188857 | 53.1302
彩色水泥瓦 |  | 张 | 5621 | 1.5813
2、安装工程：
二类人工 |  | 工日 | 1146 | 0.3224
ABS雨水管 |  | m | 386 | 0.10859
| 双壁中空螺旋管排水管 | m | 484 | 0.13616
电气刚性阻燃管 |  | m | 7419 | 2.0871
说明:表中每平米耗用量=相应工料耗用量÷总建筑面积。

## 直接费构成比例和主要工程量指标
表四：建筑工程直接费构成比例及主要工程量指标
直接费构成比例 |  |  | 主要工程量指标
分部名称 | 分部直接费（元） | 占直接费比例（%） | 项目 | 单位 | 工程量 | 每平米工程量
土石方工程 | 9083 | 0.2436 | 土(石)方 | m3 | 469.62 | 0.13212
砌筑工程 | 347867 | 9.3295 | 保温陶粒砌块 | m3 | 386.74 | 0.1088
|  |  | 蒸压砂加气砼砌块 | m3 | 217.69 | 0.061242
基础工程 | 128308 | 3.4411 | 基础及基础梁结构 | m3 | 285.44 | 0.080301
砼及钢筋砼工程 | 970141 | 26.0184 | 砼柱墙梁板结构 | m3 | 917.94 | 0.25824
模板工程 | 420042 | 11.2652 | 木模 | m2 | 9219.66 | 2.5937
金属结构工程 | 59557 | 1.5973 | 砌块墙钢丝网 | m2 | 4779.87 | 1.3447
木结构工程 | 4879 | 0.13085 | 屋面顺水、挂瓦条 | m2 | 492.87 | 0.13866
门窗工程 | 407734 | 10.9351 | 门 | m2 | 428.89 | 0.12066
|  |  | 隔热金属型材窗 | m2 | 330.81 | 0.093065
屋面及防水工程 | 217995 | 5.8465 | 屋面 | m2 | 586.55 | 0.16501
保温隔热工程 | 86276 | 2.3139 | 墙面保温隔热 | m2 | 1624.43 | 0.45699
楼地面工程 | 120872 | 3.2417 | 楼地面(水泥砂浆) | m2 | 796.36 | 0.22404
|  |  | 楼地面(细石砼) | m2 | 2681.89 | 0.75448
墙柱面 工 程 | 447879 | 12.0118 | 外墙柱面(抹灰) | m2 | 1912.85 | 0.53813
|  |  | 内墙柱面(抹灰) | m2 | 6504.25 | 1.8298
天棚工程 | 108126 | 2.8999 | 天棚(抹灰) | m2 | 4139.59 | 1.1646
油漆涂料工程 | 124691 | 3.3441 | 外墙涂料 | m2 | 901.47 | 0.25361
|  |  | 内墙涂料 | m2 | 1498.96 | 0.42169
|  |  | 天棚涂料 | m2 | 1181.15 | 0.33229
脚手架工程 | 70843 | 1.9
垂直运输 | 52644 | 1.4119
其他工程 | 151734 | 4.0694
合 计 | 3728671 | 100
说明：表中每平米工程量=相应工程量÷总建筑面积。