## 工程概况
宁波市某冷库车间工程建筑安装工程造价分析表
表一：工程概况
工程名称 |  |  | 某冷库低温分拣加工车间工程 | 建设地点 | 宁波市奉化区 | 造价类别 | 决算
总建筑面积 |  |  | 2558.65m2 | 其中地下室建筑面积 | 822.06m2 | 工程类别 | 工业建筑三类
结构类型 |  |  | 框架结构 | 层 数 | 地下1层、地上2层 | 房屋高度 | 16.9m
开工日期 |  |  | 2016-03-22 | 竣工日期 | 2016-12-07 | 编（审）日期 | 2018-10-01
工程主要特征 | 建筑工程 | 建筑物功能：工业厂房
结构特征：
土石方：机械土方三类，余土外运及就地回填；
基 础：150厚块石垫层，100厚C15混凝土垫层，C35/P6泵送商品抗渗砼满堂基础；
砖 墙；±0.00以下为MU20混凝土实心砖，M10.0水泥砂浆砌筑；±0.00以上外墙采用MU15粉
煤灰多孔砖，M7.5混合砂浆砌筑(内墙采用MU10粉煤灰多孔砖，M5.0混合砂浆砌筑)；
砼墙柱梁板：地下室外墙采用C35/P6泵送商品抗渗砼，其余均为C35泵送商品砼（圈、过梁、构
造柱、压顶等采用C20非泵送混凝土）；
钢结构：钢梁钢柱及其它钢构件均采用Q235B钢碳素结构钢，焊条为手工焊用E43型（钢结构部
分耐火等级为二级,要求耐火极限为钢柱2小时,钢梁1.5小时,檩条0.5小时）；
屋 面：50厚彩钢瓦楞夹芯板（钢板厚上为0.6mm,下0.3mm）；
屋面内天沟：3厚镀锌钢板天沟，排水坡度0.5%。
装饰标准：
冷库地面：100厚C30钢筋砼随捣随抹平(内配φ6@150x150钢筋网)；4厚SBS防水卷材；20厚1:3
水泥砂浆抹平,面刷冷底子油；100厚聚苯乙烯挤塑保温板(每块离缝20用聚氨酯现发泡灌缝)；4厚SBS
隔汽层；20厚1:3水泥砂浆抹平,面刷冷底子油；
冷库楼面：10厚1:3水泥砂浆抹平,面刷冷底子油；80厚聚苯乙烯挤塑保温板(每块离缝20用聚氨
酯现发泡灌缝)；4厚SBS隔汽层；10厚1:3水泥砂浆抹平；
外墙面(由内向外)：60厚无毒阻热夹心墙板；250厚发泡剂；4厚SBS隔汽层；10厚水泥砂浆；
0.6厚900压型钢板；
天 棚：基层处理平整,1:1水泥砂浆掺建筑胶抹平,刷涂料底漆一道,刷内墙涂料；
门 窗：专用冷库门；铝合金推拉窗。
| 安装工程 | 给排水：给水采用钢塑复合管，排水采用柔性抗震铸铁排水管，采用法兰闸阀；
电 气：电线采用铜芯塑料线，电缆采用铜芯电缆线，电线管采用镀锌钢管，灯具为冷库专用
灯。

## 造价指标
表二：工程造价指标
项 目 |  | 造 价（元） | 每平米造价（元/m2） | 占总造价比例 （%）
总 造 价 |  | 5858366 | 2289.6316 | 100
建筑工程造价 |  | 5595821 | 2187.0209 | 95.5185
其 | 结构 | 4160329 | 1625.986 | 71.0152
中 | 装饰 | 1435492 | 561.0349 | 24.5033
安装工程造价 |  | 262545 | 102.6108 | 4.4815
| 电气 | 164335 | 64.2272 | 2.8051
其 | 给排水 | 98210 | 38.3835 | 1.6764
说明：表中每平米造价=相应项目造价÷总建筑面积
表三：人工和主要材料指标
项 目 |  | 单位 | 耗用量 | 每平米耗用量
1、建筑工程：
人工 |  | 工日 | 12320.25 | 4.8151
钢筋 |  | kg | 299068 | 116.8851
其他钢材 |  | kg | 75634 | 29.5601
水泥 |  | kg | 10644 | 4.16
商品混凝土 |  | m3 | 1752 | 0.68474
粉煤灰烧结多孔砖 |  | 块 | 52772 | 20.6249
混凝土实心砖 |  | 块 | 15648 | 6.1157
砂 |  | kg | 5826 | 2.277
碎石 |  | kg | 149353 | 58.3718
2、安装工程：
人工 |  | 工日 | 527.419 | 0.20613
说明:表中每平米耗用量=相应工料耗用量÷总建筑面积。

## 直接费构成比例和主要工程量指标
表四：建筑工程直接费构成比例及主要工程量指标
直接费构成比例 |  |  | 主要工程量指标
分部名称 | 分部直接费（元） | 占直接费比例（%） | 项目 | 单位 | 工程量 | 每平米工程量
土石方工程 | 412983 | 8.4183 | 土(石)方 | m3 | 6319 | 2.4697
砖石工程 | 94240 | 1.921 | 砖墙砌体 | m3 | 186 | 0.072695
砼及钢筋砼工程 | 1818759 | 37.0738 | 砼柱墙梁板 | m3 | 909.2 | 0.35534
|  |  | 钢筋 | t | 299.068 | 0.11689
钢木结构 | 617068 | 12.5784 | 钢结构 | t | 75.634 | 0.02956
屋面工程 | 74005 | 1.5085 | 屋面 | m2 | 688.83 | 0.26922
楼地面工程 | 439344 | 8.9556 | 钢筋砼地面 | m2 | 702.29 | 0.27448
|  |  | 水泥砂浆楼地面 | m2 | 1274.99 | 0.49831
墙柱面 工 程 | 930841 | 18.9744 | 压型钢板墙面 | m2 | 2267.46 | 0.88619
|  |  | 水泥砂浆墙面 | m2 | 923.04 | 0.36075
天棚工程 | 65307 | 1.3312 | 天棚 | m2 | 2445.04 | 0.9556
门窗工程 | 19938 | 0.40642 | 专用冷库门 | m2 | 25.91 | 0.010126
|  |  | 铝合金推拉窗 | m2 | 10.17 | 0.0039748
模板 | 255825 | 5.2148
脚手架 | 77281 | 1.5753
垂直运输费 | 57934 | 1.1809
其他工程 | 42256 | 0.86135
合 计 | 4905781 | 100
说明：表中每平米工程量=相应工程量÷总建筑面积。