## 工程概况
宁波市某厂房建筑安装工程造价分析表
表一：工程概况
工程名称 |  |  | 某厂房 |  | 建设地点 | 慈溪
造价类别 |  |  | 预算 | 总建筑面积 | 17492.62m2 | 其中底层 建筑面积 | 3466.41m2
工程类别 |  |  | 工业二类 | 结构类型 | 框架结构 | 层 数 | 地上五层
房屋高度 |  |  | 23.4m |  | 编（审）日期 | 2018-12-05
工程主要特征 | 建筑工程 | 建筑物功能：厂房
土石方：土方开挖到垫层底，挖土按照四类土计算；
桩基：采用PHC500AB100先张法预应力混凝土管桩；
基础：承台，基础梁采用C30混凝土，下设100厚C15素混凝土垫层；
结构特征：墙体：MU10利废烧结多孔砖用M7.5混合砂浆砌筑（其中顶层用M10混合砂浆砌筑）；
砼墙柱梁板：柱梁板一层至屋面为C30，机房层为C25，均为泵送砼；
屋面：50厚C20细石砼面层，内配Φ4@150双向钢筋网片，3厚纤维网布隔离层，30厚B1级挤塑
聚苯板，3厚TSR（聚乙烯胎）改性沥青卷材两道，20厚1:2.5水泥砂浆找平，30厚（最薄处）
B04泡沫混凝土找坡层1%坡，钢筋混凝土屋面板，板面用纯水泥浆堵缝扫平；
装饰标准：金刚砂固化剂地面：500厚细塘渣层回填夯实，100厚碎石垫层，200厚C30混凝土，内配
Φ10@200，双向通长配筋，混凝土密封金刚砂（5kg/平方）固化剂（0.3kg/平方）地
面，抛光处理；
防滑地砖地面：细塘渣层（500）回填夯实，100厚C20混凝土，20厚1:2.5水泥砂浆找平；
1.5厚聚氨酯涂抹两道，四周沿墙上翻350；30厚1:3干硬性水泥砂浆；6厚300*300防
滑地砖面层，纯水泥浆擦缝；
毛石花岗岩地面：细塘渣层（500）回填夯实，100厚C20混凝土，20厚1:2.5水泥砂浆找平；
刷素水泥浆一道（内掺建筑胶），30厚1:3干硬性水泥砂浆结合层，表面撒水泥粉；
20厚花岗岩石板；
墙柱面：外墙：12厚1:3水泥砂浆打底扫毛，8厚1:0.3:3混合砂浆面层；
普通内墙：12厚1:1:6水泥石灰膏砂浆打底，5厚1:0.3:2.5水泥石膏砂浆抹面压实抹光；
卫生间内墙：15厚1:3水泥砂浆找平，5厚纯水泥砂浆粘结，瓷砖面层，白水泥浆灌缝；
天棚：卫生间顶棚：轻钢龙骨石膏板吊顶；
门窗：70系列铝合金门窗；乙级防火门；
油漆涂料：外墙：真石漆；内墙：内墙乳胶漆；天棚：内墙乳胶漆。
| 安装工程 | 给排水：钢塑复合给水管，PPR给水管，UPVC排水管，套管，洁具；
电气：配电箱，桥架，配管，灯具，开关，插座，防雷接地；
消防水：镀锌钢管，消火栓，阀门；
室外给水： 钢丝网骨架复合管给水管，阀门，阀门井，水表井。

## 造价指标
表二：工程造价指标
项 目 |  | 造 价（元） | 每平米造价（元/m2） | 占总造价比例 （%）
总 造 价 |  | 25639805 | 1465.7498 | 100
建筑工程造价 |  | 24433172 | 1396.7703 | 95.2939
其中 | 结构 | 17694602 | 1011.5467 | 69.0122
| 装饰 | 6738570 | 385.2236 | 26.2817
安装工程造价 |  | 1206633 | 68.9795 | 4.7061
其中 | 给排水 | 128020 | 7.3185 | 0.4993
| 电气 | 762527 | 43.5914 | 2.974
| 消防 | 88350 | 5.0507 | 0.34458
| 室外给水 | 227736 | 13.019 | 0.88821
单项造价指标 | 项 目 | 造 价（元） | 单 位 造 价
| 工程桩基 | 4526389 | 272.99元/每米混凝土管桩
说明：表中每平米造价=相应项目造价÷总建筑面积。
表三：人工和主要材料指标
项 目 |  | 单位 | 耗用量 | 每平米耗用量
1、建筑工程：
人工 |  | 工日 | 42927 | 2.454
钢筋 |  | kg | 696855 | 39.8371
其他钢材 |  | kg | 2946.081 | 0.16842
水泥 |  | kg | 194541.099 | 11.1213
商品混凝土 |  | m3 | 6334.619 | 0.36213
利废烧结多孔砖 |  | 块 | 285872 | 16.3424
砂 |  | kg | 2970 | 0.16979
碎石 |  | kg | 678047 | 38.7619
2、安装工程：
人工 |  | 工日 | 2271.761 | 0.12987
说明:表中每平米耗用量=相应工料耗用量÷总建筑面积。

## 直接费构成比例和主要工程量指标
表四：建筑工程造价构成比例及主要工程量指标
造价构成比例 |  |  |  | 主要工程量指标
分部名称 |  | 分部工程造价（元） | 占总造价比例（%） | 项目 | 单位 | 工程量 | 每平米工程量
土石方工程 |  | 345454 | 1.4139 | 土石方 | m3 | 1400.14 | 0.080042
桩基工程 |  | 4526389 | 18.5256 | 先张法预应力管桩 | m | 16581 | 0.94789
砖石工程 |  | 618571 | 2.5317 | 烧结多孔砖 | m3 | 1026.135 | 0.058661
砼及钢筋砼工程 |  | 7331046 | 30.0045 | 砼柱墙梁板结构 | m3 | 4856.2 | 0.27761
屋面工程 |  | 1072217 | 4.3884 | 屋面 | m2 | 3106.47 | 0.17759
楼地面工程 |  | 2980487 | 12.1985 | 楼地面（金刚砂固化剂） | m2 | 16227.91 | 0.9277
|  |  |  | 楼地面（地砖） | m2 | 199.44 | 0.011401
|  |  |  | 楼地面（花岗石） | m2 | 203.66 | 0.011643
墙柱面 1 1 工 程 | 外墙柱面 | 379189 | 1.5519 | 外墙柱面(抹灰) | m2 | 6112.61 | 0.34944
| 内墙柱面 | 460022 | 1.8828 | 内墙柱面（抹灰） | m2 | 8929.56 | 0.51048
|  |  |  | 内墙柱面（瓷砖） | m2 | 622.7 | 0.035598
天棚工程 |  | 78560 | 0.32153 | 天棚（石膏板） | m2 | 198.92 | 0.011372
|  |  |  | 天棚（抹灰） | m2 | 23008.7 | 1.3153
门窗工程 |  | 404332 | 1.6548 | 门窗（铝合金） | m2 | 2088.9 | 0.11942
|  |  |  | 防火门 | m2 | 31.5 | 0.0018008
油漆涂料工程 |  | 1825282 | 7.4705 | 外墙涂料（真石漆） | m2 | 6497.25 | 0.37143
|  |  |  | 内墙涂料（乳胶漆） | m2 | 9307.85 | 0.5321
|  |  |  | 天棚涂料（乳胶漆） | m2 | 23229.08 | 1.3279
模板工程 |  | 2316541 | 9.4811
脚手架工程 |  | 947045 | 3.8761
垂直运输工程和超高施工增加费 |  | 849634 | 3.4774
其他工程 |  | 298403 | 1.2213
合 计 |  | 24433172 | 100
说明：表中每平米工程量=相应工程量÷总建筑面积。