## 工程概况
宁波市某厂房建筑安装工程造价分析表
表一：工程概况
工程名称 |  |  | 某创业园厂房 | 建设地点 | 宁波市北仑区 | 造价类别 | 预算
总建筑面积 |  |  | 4942.83m2 | 工程类别 | 建筑二类 | 结构类型 | 框架结构
房屋高度 |  |  | 19.05m | 层 数 | 4层 | 编（审）日期 | 2019-01-29
工程主要特征 | 建筑工程 | 建筑物功能：厂房
结构特征：桩 基：钻孔灌注桩ZKZ-D600-37-25(A2)-C30；
土石方：三类土、所挖土均原土回填；
基 础：承台加地梁结构；
砖 墙：实心砖、多孔砖；
柱梁板：现浇泵送商品砼C30；
屋 面：非固化橡胶沥青防水涂料，高分子自粘橡胶复合防水卷材，40厚挤塑板，
无纺布，细石砼保护层。
装饰标准：楼地面：细石砼楼地面，水泥砂浆楼地面；
墙柱面：水泥砂浆抹灰，不同材料交接处贴钢丝网，乳胶漆面层；
天 棚：黑水泥浆两道；
门 窗：木质防火门、钢质防火门、铝合金门窗；
油漆涂料：外墙真石漆仿石涂料、外墙涂料表面防霉涂料；内墙批白内墙腻子二道
、天棚涂料。
| 安装工程 | 给排水：雨水管、排水管；
强电：电线、电力电缆、控制电缆、配电箱、灯具、桥架；
消防水：消防栓、消火栓钢管；
消防电气：探测器、配线。

## 造价指标
表二：工程造价指标
项 目 |  | 造 价（元） | 每平米造价（元/m2） | 占总造价比例 （%）
总 造 价 |  | 8389719.32 | 1697.3514 | 100
建筑工程造价 |  | 7995818.48 | 1617.66 | 95.305
安装工程造价 |  | 393900.84 | 79.6914 | 4.695
| 给排水工程 | 40860.09 | 8.2665 | 0.48703
其 | 消防水工程 | 80214.11 | 16.2284 | 0.9561
| 暖通工程 | 9985.61 | 2.0202 | 0.11902
中 | 电气工程 | 179545.8 | 36.3245 | 2.1401
| 消防电工程 | 83295.23 | 16.8517 | 0.99282
说明：表中每平米造价=相应项目造价÷总建筑面积。
表三：人工和主要材料指标
项 目 |  | 单位 | 耗用量 | 每平米耗用量
1、建筑工程：
人工 |  | 工日 | 15863 | 3.2093
钢筋 |  | kg | 220470 | 44.604
水泥 |  | kg | 22936 | 4.6403
商品混凝土 |  | m3 | 3272 | 0.66197
实心砖 |  | 块 | 36017 | 7.2867
烧结多孔砖 |  | 块 | 210824 | 42.6525
碎石 |  | kg | 233147 | 47.1687
预拌砂浆 |  | kg | 518318 | 104.8626
2、安装工程：
人工 |  | 工日 | 1026 | 0.20757
说明:表中每平米耗用量=相应工料耗用量÷总建筑面积。

## 直接费构成比例和主要工程量指标
表四：建筑工程直接费构成比例及主要工程量指标
直接费构成比例 |  |  | 主要工程量指标
分部名称 | 分部直接费（元） | 占直接费比例（%） | 项目 | 单位 | 工程量 | 每平米工程量
土石方工程 | 85057.05 | 1.2156 | 土(石)方 | m3 | 361.8 | 0.073197
打桩工程 | 1079113.42 | 15.4218 | 钻孔灌注桩 | m3 | 836.92 | 0.16932
砖石工程 | 354566.25 | 5.0672 | 实心砖墙 | m3 | 56.45 | 0.011421
|  |  | 多孔砖墙 | m3 | 621.35 | 0.12571
砼及钢筋砼工程 | 2282164.21 | 32.6149 | 砼基础柱墙梁板结构 | m3 | 1570.55 | 0.31774
金属结构工程 | 1460.7 | 0.020875 | 钢丝网 | m2 | 1100.54 | 0.22265
保温隔热、耐酸防腐工程 | 156057.87 | 2.2303 | 保温材料 | m2 | 3217.57 | 0.65096
屋面工程 | 364956.84 | 5.2157 | 屋面 | m2 | 1142.18 | 0.23108
楼地面工程 | 318624.44 | 4.5535 | 细石砼楼地面 | m2 | 4215.52 | 0.85286
|  |  | 水泥砂浆楼地面 | m2 | 401.55 | 0.081239
墙柱面工程 | 253561.54 | 3.6237 | 内外墙一般抹灰 | m2 | 6876.44 | 1.3912
天棚工程 | 15878.23 | 0.22692 | 黑水泥浆两道 | m2 | 6785.57 | 1.3728
门窗工程 | 473320.87 | 6.7643 | 木质防火门 | m2 | 31.5 | 0.0063729
|  |  | 钢质防火门 | m2 | 8.69 | 0.0017581
|  |  | 铝合金门窗 | m2 | 743.62 | 0.15044
油漆涂料工程 | 575145.17 | 8.2195 | 外墙真石漆 | m2 | 3664.29 | 0.74133
|  |  | 外墙丙烯酸涂料 | m2 | 205.94 | 0.041664
|  |  | 内墙、天棚涂料 | m2 | 11072.11 | 2.24
其他工程 | 50376.85 | 0.71995
模板工程 | 685124.96 | 9.7913
其他技术措施费 | 301898.31 | 4.3145
合 计 | 6997306.71 | 100
说明：表中每平米工程量=相应工程量÷总建筑面积。