## 工程概况
宁波市某厂房建筑安装工程造价分析表
本工程造价分析表由宁波威远工程造价咨询有限公司单位提供工程预算资料，肖玉成编制，仅供参考。
表一：工程概况
工程名称 |  |  | 某厂房 | 建设地点 | 象山县 | 造价类别 | 招标控制价编制
总建筑面积 |  |  | 17082.33m2 | 工程类别 | 工业二类 | 结构类型 | 钢混结构
层 数 |  |  | 地上4层 | 房屋高度 | 15.2米 | 编（审）日期 | 2020-06-01
主要工程特征 | 建筑工程 | 建筑物功能：汽车配件生产车间，局部2-4层办公楼；
结构特征：混合结构厂房，主体钢结构排架，局部钢筋混凝土结构；
土石方：三类土方挖土，塘渣回填；
桩 基：预应力离心混凝土方桩，桩型号：PHS-A350(170)；
基 础：C30钢筋混凝土独立基础、基础梁；
柱梁板：主体结构H型钢柱，局部C30钢筋混凝土柱、梁、板、楼梯；
墙 体：±0.000以下MU20砼实心砖基础、DMM10干混砂浆砌筑；
±0.000-1.200外墙采用240厚粉煤灰烧结多孔砖，M5.0混合砂浆砌筑；
主体钢结构部分上部：1.2米以上双层彩钢板中间夹50毫米厚玻璃纤维保温棉；
钢筋混凝土结构上部：240厚粉煤灰烧结多孔砖，M5.0混合砂浆；
屋 面：主体钢结构部分：双层彩钢板中间夹75毫米厚玻璃纤维保温棉；
钢筋混凝土结构上人屋面：50厚C25砼内配Φ6@200单层双向钢筋，4毫米SBS卷材防水。
装饰标准：
楼地面：主体车间：250厚C30砼内配Φ12@200单层双向钢筋，100厚C25垫层，100厚碎石压实；
卫生间：600×600防滑地砖铺设，20厚M20水泥砂浆结合层；
办公区：70厚C25细石混凝土随捣随抹；
墙柱面：主体结构：彩钢板内外墙面；
墙体部分：仿石涂料外墙面，内墙面20厚M10混合砂浆分层抹平；
天 棚：普通白色内墙涂料二道；
门 窗：45系列普通铝合金平开门窗，80系列普通铝合金推拉窗及固定窗。
| 安装工程 | 给排水：给水管采用钢塑复合管，污、废水管采用PVC-U管，虹吸雨排水采用高密度聚乙烯管；
电 气：供配电系统、照明系统、应急照明系统、防雷接地系统；
消 防：消火栓给水管道、自动喷水给水管道，DN＞50采用内外热镀锌无缝钢管及配件。

## 造价指标
表二：工程造价指标
项 目 |  | 造 价（元） | 每平米造价（元/m2） | 占总造价比例 （%）
总 造 价 |  | 23968147 | 1403.0959 | 100 | 5720.03 | 23968147
建筑工程造价 |  | 22148339 | 1296.5643 | 92.4074 | 5720.03 | 23968147
其 中 | 结构 | 19451813 | 1138.7096 | 81.1569 | 5720.03 | 23968147
| 装饰 | 2696526 | 157.8547 | 11.2505 | 5720.03 | 23968147
安装工程造价 |  | 1819808 | 106.5316 | 7.5926 | 5720.03 | 23968147
其 中 | 电气 | 806482 | 47.2115 | 3.3648 | 5720.03 | 23968147
| 给排水 | 30900 | 1.8089 | 0.12892 | 5720.03 | 23968147
| 污水排水 | 267802 | 15.6771 | 1.1173
| 消防水 | 243506 | 14.2548 | 1.016
| 重力流雨排水 | 79394 | 4.6477 | 0.33125
| 虹吸雨排水 | 107745 | 6.3074 | 0.44953
| 泵房水 | 155154 | 9.0827 | 0.64733 | 5720.03 | 23968147
| 泵房电 | 128825 | 7.5414 | 0.53748 | 5720.03 | 23968147
单项造价指标 | 项 目 | 造 价（元） | 单 位 造 价
| 钢结构 | 10122975 | 13842.46元/吨（含围护等钢结构） |  | 7140 | 1417.7836
说明：表中每平米造价=相应项目造价÷总建筑面积。
表三：人工和主要材料指标
项 目 |  | 单位 | 耗用量 | 每平米耗用量
1、建筑工程：
人工 |  | 工日 | 22383 | 1.3103
钢筋 |  | kg | 405225 | 23.7219
其他钢材 |  | kg | 3038 | 0.17784
水泥 |  | kg | 35152 | 2.0578
商品混凝土 |  | m3 | 6395 | 0.37436
砼实心砖 |  | 块 | 279222 | 16.3457
砼砌块 |  | m3 | 973 | 0.056959
砂 |  | kg | 60380 | 3.5346
碎石 |  | kg | 2355090 | 137.867
干混砂浆 |  | kg | 995595 | 58.2822
2、安装工程：
人工 |  | 工日 | 2703 | 0.15823
电线 |  | m | 16903 | 0.9895
电缆 |  | m | 2156 | 0.12621
管材 |  | m | 2857 | 0.16725
说明：表中每平米耗用量=相应工料耗用量÷总建筑面积。

## 直接费构成比例和主要工程量指标
表四：建筑工程直接费构成比例及主要工程量指标
直接费构成比例 |  |  | 主要工程量指标
分部名称 | 分部直接费（元） | 占直接费比例（%） | 项目 | 单位 | 工程量 | 每平米工程量
土石方工程 | 362478 | 1.7501 | 挖方 | m3 | 893 | 0.052276
|  | 1.7501 | 填方 | m3 | 16793 | 0.98306
砌体工程 | 861303 | 4.1586 | 砖墙砌体 | m3 | 1597 | 0.093488
砼及钢筋砼工程 | 2900073 | 14.0023 | 钢筋 | t | 301.485 | 0.017649
|  |  | 砼柱墙梁板结构 | m3 | 2275.7727 | 0.13322
模板工程 | 686617 | 3.3152 | 木模 | m2 | 14279.84 | 0.83594
金属结构工程 | 10122975 | 48.8764 | 钢结构制作安装 | t | 731.299 | 0.04281
|  |  | 围护结构 | m2 | 15619 | 0.91434
屋面工程 | 380019 | 1.8348 | 上人屋面 | m2 | 966 | 0.05655
|  |  | 不上人屋面 | m2 | 179 | 0.010479
|  |  | 内天沟 | m2 | 77.6 | 0.0045427
防腐工程 | 90226 | 0.43564 | 防腐涂料 | m2 | 2005.02 | 0.11737
楼地面工程 | 3293465 | 15.9017 | 砼楼地面 | m2 | 11270 | 0.65975
|  |  | 块料楼地面 | m2 | 1512 | 0.088513
|  |  | 其它楼梯面 | m2 | 346 | 0.020255
墙柱面工程 | 539722 | 2.6059 | 墙柱面抹灰 | m2 | 13033 | 0.76295
|  |  | 玻璃纤维网格布 | m2 | 1542 | 0.090269
天棚工程 | 24823 | 0.11985 | 轻钢龙骨矿棉板吊顶 | m2 | 259 | 0.015162
门窗工程 | 384640 | 1.8571 | 金属卷帘门 | m2 | 257 | 0.015045
|  |  | 金属塑钢门窗 | m2 | 1278.73 | 0.074857
油漆涂料工程 | 541530 | 2.6147 | 外墙涂料 | m2 | 3670 | 0.21484
|  |  | 内墙涂料 | m2 | 7912 | 0.46317
脚手架工程 | 136376 | 0.65846
垂直运输工程 | 103053 | 0.49757
大型机械进出场 | 4346 | 0.020984
其他工程 | 279722 | 1.3506
合 计 | 20711368 | 100
说明：表中每平米工程量=相应工程量÷总建筑面积。