## 道路造价分析表
宁波某道路工程造价分析表
本工程造价分析表由世明建设项目管理有限公司提供工程结算资料，王旭整理,仅供参考。
表一：工程概况
工程名称 |  | 某道路工程 |  |  | 建设地点 | 杭州湾新区 | 造价类别 | 结算
总面积（m2） |  | 123704.8 |  | 其中 | 道路面积（m2） | 120896.8 | 工程类别 | 道路工程二类
[5 empty] | 1#桥梁面积（m2） | 896
[5 empty] | 2#桥梁面积（m2） | 1912
造价类别 |  | 结算审核 |  |  |  | 审核日期 | 2020-07-01
总体概述：项目位于宁波杭州湾新区，道路全长2842.15m。工程主要内容包括道路工程、桥梁工程、管线工程及附属工程等。
道路工程：工程对老路部分实施路面维修（采用破除改造，塘渣层全部挖除）并对道路两侧进行拓宽，拓宽
后道路宽至56米，为沥青砼路面，双向六车道。路幅布置为：4m人行道+3.5m非机动车道+6m绿化带
+11.5m机动车道+6m中央分隔带+11.5m机动车道+6m绿化带+3.5m非机动车道+4m人行道。
车行道：4cm细粒式改性沥青混凝土AC-13C、掺0.3%路用纤维+6cm中粒式改性沥青混凝土AC-20C+8cm
粗粒式沥青混凝土AC-25C+16cm厚5%水泥稳定碎石上基层+18cm厚5%水泥稳定碎石中基层+20cm
工 | 厚4%水泥稳定碎石下基层+40cm厚塘渣上垫层+40cm厚塘渣下垫层，花岗岩侧平石；
非机动车道：4cm细粒式沥青混凝土AC-13C+5cm中粒式沥青混凝土AC-20C+20cm厚5%水泥稳定碎石上
程 | 基层+20cm厚4%水泥稳定碎石下基层+40cm厚塘渣上垫层+40cm厚塘渣下垫层；
人行道：6cm厚荷兰砖铺设+3cm厚M10水泥砂浆+15cm厚C25水泥混凝土基层+15cm级配碎石找平层+30
cm厚塘渣上垫层+30cm厚塘渣下垫层。
主 | 排水工程：雨水管：DN400∽DN1800 HDPE缠绕增强雨水管，360°C25砼包封，60cm塘渣垫层+10cm碎石
垫层； DN800∽DN1800HDPE缠绕增强雨水管，砂包管，60cm塘渣垫层+10cm碎石垫层；
污水管：DN800∽DN1000离心浇筑玻璃纤维增强塑料夹砂顶管；DN300∽DN800HDPE缠绕增强污水
要 | 管， 360°C25砼包封，60cm塘渣垫层+10cm碎石垫层；
钢筋砼检查井，砖砌检查井，边沟式双箅雨水口，沉井，一体化泵站设备。
特 | 桥梁工程：工程沿线2座桥梁，其中1号桥梁为旧桥拆除重建，2号桥梁位处现状一座管涵；1号桥采用16m空心
板标准跨径，桥梁布跨为单跨一联形式；2号桥采用（16+20+16）m 空心板标准跨径，桥梁布跨为三
征 | 跨一联形式。
污水泵站电气工程：泵站专用箱变XB3，户外不锈钢电气控制柜CP（含PLC控制系统）。
电力排管：BB-200/8 玻璃钢管铺设，100mm C20砼垫层、400mm C20砼管座，砌筑电缆检查井。
给水工程：承插球墨铸铁管DN800∽DN100 ，PE100型给水管 DN800，砌筑井等。
路灯工程：10m单悬臂路灯，12m双臂路灯，15m半高杆路灯，铜芯电力电缆敷设 ，玻璃钢电缆保护管埋地敷
设，砌筑井及户外箱式变电站等。
综合通信：110UPVC波纹管，混凝土包管，砌筑井等。
交通设施：热熔标线、标志板、标杆、信号灯、铜芯电力电缆敷设及砌筑井等。
表二：工程造价指标
项 目 |  |  | 造 价 (元） |  | 每平米造价（元/m2） |  | 占总造价比例（%）
总 造 价 |  |  | 180854938 |  | 1461.988 |  | 100
| 道路工程 |  | 75670323 |  | 625.9084 |  | 41.8403
| 排水工程 |  | 63722068 |  | 515.1139 |  | 35.2338
其 | 污水泵站电气工程 |  | 66440 |  | 0.53709 |  | 0.036737
| 1号桥工程 |  | 4707281 |  | 5253.6618 |  | 2.6028
| 2号桥工程 |  | 10884318 |  | 5692.6349 |  | 6.0183
| 电力排管 |  | 12758094 |  | 103.1334 |  | 7.0543
| 给水工程 |  | 6453214 |  | 52.1662 |  | 3.5682
中 | 路灯工程 |  | 2226258 |  | 17.9965 |  | 1.231
| 综合通信 |  | 2547940 |  | 20.5969 |  | 1.4088
| 交通设施 |  | 1819002 |  | 14.7044 |  | 1.0058
说明：表中道路、桥梁项目每平米造价=相应道路、桥梁造价÷相应道路、桥梁项目面积，其他项目每平米造价=相应项目造价÷总面积。
表三：人工和主要材料指标
名 称 |  |  |  |  | 单位 | 耗用量 |  | 每平米耗用量
人工 |  |  |  |  | 工日 | 255504.439 |  | 2.0654
螺纹钢 HRB400 |  |  |  |  | t | 13174.694 |  | 0.1065
钢绞线 |  |  |  |  | t | 56.761 |  | 0.00045884
圆钢 HPB300 |  |  |  |  | t | 827.611 |  | 0.0066902
中厚钢板 |  |  |  |  | kg | 58326.83 |  | 0.4715
水泥 |  |  |  |  | kg | 1372772.72 |  | 11.0972
黄砂 |  |  |  |  | t | 9854.007 |  | 0.079657
碎石/碎石屑 |  |  |  |  | t | 88215.099 |  | 0.71311
水泥碎石稳定层5% |  |  |  |  | m3 | 32972.16 |  | 0.26654
水泥碎石稳定层4% |  |  |  |  | m3 | 22607.27 |  | 0.18275
块石 |  |  |  |  | t | 9654.01 |  | 0.078041
砂浆 |  |  |  |  | kg | 1220805.48 |  | 9.8687
混凝土实心砖 |  |  |  |  | 千块 | 1420.603 |  | 0.011484
商品混凝土 |  |  |  |  | m3 | 35590.1 |  | 0.2877
沥青商品混凝土 |  |  |  |  | m3 | 15650.49 |  | 0.12651
土工布 |  |  |  |  | m2 | 185183.58 |  | 1.497
涂料 |  |  |  |  | kg | 62053.07 |  | 0.50162
乳化沥青 |  |  |  |  | kg | 162368.25 |  | 1.3125
玻璃钢管 |  |  |  |  | m | 82225.66 |  | 0.66469
UPVC排水管 |  |  |  |  | m | 43237.98 |  | 0.34953
HDPE缠绕增强管 |  |  |  |  | m | 9012.28 |  | 0.072853
玻璃纤维增强管塑料管 |  |  |  |  | m | 2627.78 |  | 0.021242
球墨铸铁防沉降井盖 |  |  |  |  | 套 | 278 |  | 0.0022473
复合井盖座 |  |  |  |  | 套 | 202 |  | 0.0016329
荷兰砖 |  |  |  |  | m2 | 18027.11 |  | 0.14573
混凝土侧石 |  |  |  |  | m | 4742.88 |  | 0.03834
芝麻灰侧平石 |  |  |  |  | m | 45657.54 |  | 0.36908
说明：表中每平米耗用量 = 相应工料耗用量÷总面积。