## 工程概况
宁波市某排水工程造价分析表
本工程造价分析表由浙江中瑞工程管理有限公司 提供工程结算资料，仅供参考。
表一：工程概况
工程名称 |  | 某市政道路排水工程 |  |  |  | 建设地点 | 镇海区
总面积 |  | 5715.45m |  | 牵引管Φ200 mm | 254m | 造价类别 | 结算
|  |  |  | PE缠绕B型管Φ300mm | 3189.45m
|  |  |  | PE缠绕B型管Φ400mm | 464m
|  |  |  | PE缠绕B型管Φ500mm | 617m
|  |  | 其 | PE缠绕B型管Φ700mm | 63m
|  |  |  | PE缠绕B型管Φ800mm | 377m
|  |  | 中 | PE缠绕B型管Φ1000mm | 483m
|  |  |  | PE缠绕B型管Φ1200mm | 268m
开工日期 |  | 2018-09-01 | 竣工日期 |  | 2020-05-01 | 编（审）日期 | 2021-10-01
工程主要 特 征
1.雨污排水分流系统;
2.雨水管采用DN300～1200PE缠绕B型结构管（承插管），弹性密封圈连接，360°C25混凝土管基；
3.污水管采用DN300～500PE缠绕B型结构管（承插管），弹性密封圈连接，15cm粗砂垫层，10cm厚碎石垫层；
4.360×480mm边沟式砖砌雨水口，360×480mm边沟式双箅砖砌雨水口，钢筋混凝土检查井；
5.侧分带内设置生态自留带，600×600mm砖砌渗沟井。

## 工程造价指标
表二：工程造价指标
项 目 |  | 造 价 (元） | 每米造价或单位造价 | 占总造价比例（%）
总 造 价 |  | 9370188.55 | 1639.449 | 100
| 牵引管Φ200 mm | 173149.15 | 681.6896 | 1.8479
| PE缠绕B型管Φ300mm | 1981846.3 | 621.3756 | 21.1505
| PE缠绕B型管Φ400mm | 277494.8 | 598.0491 | 2.9615
其 | PE缠绕B型管Φ500mm | 869788.5 | 1409.7058 | 9.2825
| PE缠绕B型管Φ700mm | 134227.8 | 2130.6 | 1.4325
| PE缠绕B型管Φ800mm | 862208 | 2287.0239 | 9.2016
| PE缠绕B型管Φ1000mm | 1657522 | 3431.7226 | 17.6893
| PE缠绕B型管Φ1200mm | 1035938 | 3865.4403 | 11.0557
| 360×480mm砖砌边沟式单箅雨水口 | 130724 | 2108 元/座 | 1.3951
中 | 360×480mm砖砌边沟式双箅雨水口 | 30490 | 4355元/座 | 0.32539
| 溢流井：360×480mm砖砌边沟式单箅雨水口 | 291077.5 | 2646元/座 | 3.1064
| 600×600砖砌窨井 | 99575 | 3319元/座 | 1.0627
| 1100×1100混凝土检查井 | 1195372.5 | 12582元/座 | 12.7572
| 1100×1300混凝土检查井 | 177380 | 13644元/座 | 1.893
| 1100×1500混凝土检查井 | 85805 | 17161元/座 | 0.91572
| 2000×1500混凝土检查井 | 61545 | 20515元/座 | 0.65682
| 2200×1700混凝土检查井 | 184292.5 | 23037元/座 | 1.9668
| 2700×2050混凝土检查井 | 121752.5 | 30438元/座 | 1.2994
说明：1、表中，总造价项目每米造价=总造价÷排水管总长度，其中各类排水管项目每米造价=相应排水管项目造价÷相应排水管长度，其他项目单位造价=相应项目造价÷相应项目工程量（座）。 2、各类排水管项目造价包括土石方开挖、垫层、基础和回填部分等。
表三：人工和主要材料指标
项 目 |  | 单位 | 耗用量 | 每米耗用量
人 工 |  | 工日 | 14524.23 | 2.5412
牵引管Φ200 mm |  | m | 259.08 | 0.04533
PE缠绕B型管Φ300mm |  | m | 3237.292 | 0.56641
PE缠绕B型管Φ400mm |  | m | 470.96 | 0.082401
PE缠绕B型管Φ500mm |  | m | 626.255 | 0.10957
PE缠绕B型管Φ700mm |  | m | 63.945 | 0.011188
PE缠绕B型管Φ800mm |  | m | 382.655 | 0.066951
PE缠绕B型管Φ1000mm |  | m | 490.245 | 0.085775
PE缠绕B型管Φ1200mm |  | m | 272.02 | 0.047594
非泵送商品混凝土C15 |  | m3 | 188.567 | 0.032993
非泵送商品混凝土C20 |  | m3 | 157.991 | 0.027643
非泵送商品混凝土C25 |  | m3 | 2669.173 | 0.46701
非泵送商品混凝土C30 |  | m3 | 859.825 | 0.15044
自调式防沉降球墨铸铁井盖φ850（D400型） |  | 套 | 78 | 0.013647
复合材料井盖φ785（C250型） |  | 套 | 82 | 0.014347
球墨铸铁雨水篦400*520 |  | 套 | 186 | 0.032543
水泥42.5 |  | t | 30.246 | 0.005292
碎 石 |  | t | 7638.416 | 1.3365
砂 |  | t | 7208.607 | 1.2612
说明：表中每米耗用量=相应工料耗用量÷排水管总长度。