## 工程概况
宁波市某体育公园绿化工程造价分析表
本工程造价分析表由 德威工程管理咨询有限公司提供工程预算资料，杨学诚 整理，仅供参考。
表一：工程概况
工程名称 |  | 某景观绿化工程 |  |  | 建设地点 | 鄞州区
总面积 |  | 119866 | 其中 | 绿化面积 | 95395 | 工程类别 | 园林景观工程
|  |  |  | 景观面积 | 24471
造价类别 |  | 招标控制价 |  |  | 编（审）日期 | 2021-02-01
工程主要特征 | 总体概述：本工程为景观绿化工程。具体内容包括：土方工程、绿化种植、景观小品、高架涂装工程、园建铺装、排水、照明工程等。
土方工程：铺装基层处理，管道沟槽开挖及回填，绿地的土方回填及平整，要求结合场地形状，适当造型，达到一定的艺术效果。
景观工程：铺装（60厚芝麻黑花岗岩火烧面铺地，30厚DS15干混地面砂浆（低碱），150厚C25商品混凝土垫层，100厚碎石垫层、塘渣垫层、素土夯实）、沥青停车场（路床（槽）整形、700厚塘渣、200厚4%水泥碎石稳定层、热沥青1.0L/m2、乳化沥青0.5L/m2、60厚改性沥青混凝土（AC-20C）、30厚细粒式沥青混凝土（AC-13C））、景墙、坐凳、廊架、游乐设施等。
绿化工程：绿化种植施工，分别种植香樟、金桂、日本早樱、彩叶豆梨、无患子等乔木，红叶石楠球、海桐球等灌木，兰花三七、麦冬、毛鹃等色块，马尼拉等草皮，岩生花境、草花花境、混合花境等花境植物，一年养护。
涂装工程：轨道高架防撞墙外侧、轨道箱体、墩柱、车站涂装（1底2面水性涂装 ）：1、涂装系统总干膜厚度应不小于140um，其中底涂的干膜厚度不小于20um每道，每道面涂的干膜厚度不小于60um；2、涂装前基层表面处理：混凝土基本面清理，防撞墙、梁、墩柱等基面涂装前对露筋、面层剥落、麻面坑洞等损坏进行修补，对钢筋锈蚀外露进行表面除锈并涂刷钢筋防锈剂，防撞墙真缝处理，裂缝修补，腻子基层处理并打磨；3、立交内设置在人行道及周边绿地的桥墩下部2m范围内，水性涂料外加涂一道防鸦涂料。
排水工程：DE250HDPE双壁波纹管、DE100软式透水管铺设；雨污水检查井、溢流井；沟槽砂回填等。
照明工程：PE电线管敷设、电力电缆敷设；庭院灯、草坪灯、路灯等。

## 工程造价指标
表二：工程造价指标
项 目 |  | 造 价 (元） | 每平米造价(元/m2） | 占总造价比例（%）
总 造 价 |  | 57551318 | 480.1305 | 100
其中 | 景观 | 19184466 | 783.9674 | 33.3345
| 绿化 | 28401706 | 297.7274 | 49.3502
| 涂装 | 7518139 | 62.7212 | 13.0634
| 排水 | 1298005 | 10.8288 | 2.2554
| 照明 | 1149002 | 9.5857 | 1.9965
说明：表中，总造价、涂装、排水、照明项目每平米造价=相应项目造价÷总面积；绿化、景观项目每平米造价=绿化、景观造价÷相应的绿化、景观面积。
表三：人工和主要材料指标
名 称 |  | 单位 | 耗用量 | 每平米耗用量
人工 |  | 工日 | 32449 | 0.27071
钢筋 |  | kg | 4152 | 0.034639
水泥 |  | kg | 6585.38 | 0.05494
砂 |  | kg | 1816393 | 15.1535
碎石 |  | kg | 4410758.6 | 36.7974
塘渣 |  | kg | 20877628 | 174.1747
混凝土实心砖 |  | 块 | 49249 | 0.41087
干混砂浆 |  | kg | 860747 | 7.1809
商品混凝土 |  | m3 | 3424.7 | 0.028571
水 |  | m3 | 335664 | 2.8003
HDPE双壁波纹管DE250 |  | m | 1240 | 0.010345
说明：表中每平米耗用量=相应工料耗用量÷总面积。