## 第一页
宁波市某博物馆装修布展一体化工程造价分析表
本工程造价分析表由慈溪市基建审计事务所提供工程结算资料，赵雪园整理，仅供参考。
表一:工程概况
工程名称 |  |  | 某博物馆装修布展一体化工程 | 建设地点 | 慈溪市 | 造价类别 | 结算
装修布展总面积 |  |  | 3204m2 | 层数 | 三层 | 编（审）日期 | 2022.10
工 程 主 要 特 征 | 建筑工程 | 建筑物功能: | 博物馆
|  | 结构特征： | 门窗工程：钢制卷帘门、钢制防盗门。
|  | 基础装修： | 1.楼地面：素水泥浆（掺建筑胶），60厚细石混凝土找平随捣随抹，自流平，橡胶卷材，进厅部位
做意大利灰大理石，局部做木地板地台，黑金沙门槛石，踢脚线做100高拉丝不锈钢踢脚线；
2.墙面：轻钢龙骨隔墙：100C型轻钢龙骨@400，双面9厚阻燃板隔墙布展基础，部分墙面做
10+1.14+10钢化玻璃彩印墙面导引，部分做100×100×3热镀锌方管钢墙架外封钢板；
3.吊顶转换层：50×50×5热镀锌角钢，间距2000×1500，40×40×5热镀锌角钢吊杆，
16#工字钢（1.42T）（抛丸除锈，红丹防锈一遍，银粉漆二遍），膨胀螺栓固定。
4.吊顶：轻钢龙骨吊顶平面（U50型），9.5厚双层石膏板，大平面做轻钢龙骨架铝方通吊顶：
120×80×0.8@120,φ8吊杆@1200，弧形灯带及直行灯带水泥砂浆结合层，10厚300×300防滑地砖；
5.楼地面：素水泥浆一道(内掺专用建筑胶)，1.5厚聚氨酯防水涂料（III型），周边上翻面以上300，
20厚干混地面砂浆DSM15.0结合层，10厚600×600防滑地砖，稀水泥砂浆擦缝；
6.涂料裱糊：满批腻子2遍，墙面乳胶漆/肌理漆，油画布装饰墙面：墙面模型石膏做样墩，粉刷石膏
横、竖各批一道刮平，腻子粉2道盖面找平，打磨，涂专业墙纸胶+白乳胶，粘贴写真油画布；
7.其他工程：墙面说明牌，亚克力展板、雪弗板展板；
8.85型屏风隔墙可移动展板：规格1200*4800成品定制，定制吊轮，伸缩固定槽，上下连接码
固定，86型边框铝合金型，内置传动装置，外贴12中间板+亚麻布。
|  | 展柜： | 1.柜体主体结构为国标方管金属框架，冷轧钢板，经过专业的切割、冲压折弯、焊接成型等工艺的
制作，龙骨框架采用的是30*60*2.5、40*40*2.0、20*20*2.0等方钢龙骨，钢板主材采用的是
1250*2500*3、1250*2500*1.5等冷轧钢板；柜体箱体表面采用静电高温无尘粉末喷涂工艺；
柜体的开启机构为液压助力上掀起式样的开启结构，确保柜体的开启方便布展和安全及便捷；
柜体的展示玻璃采用的是5+5夹胶超白玻璃，胶片采用日本积水的优质品牌，透光度不低于91%；
柜体灯光设计为随性设计，内置筒灯，一般灯光的的照明方式为装饰顶部外打灯轨道射灯；
柜体锁具采用进口优质ABA工艺品牌；柜体底部配备地脚和脚轮，柜内展布为E1级别的亚麻装饰布；
柜体展台板材选用E1级环保达标的品牌；根据文物大小、材质定制展托、展架等一切配件。
|  | 艺术品 | 各类艺术场景复原。
| 安装工程 | 导览系统： | 语音导览：导览机、基站、充电存储、系统。
|  | 多媒体系统： | 展厅场景配套投影、显示器、触摸屏、视频播放系统、中央控制系统。
|  | 其他： | 电气：开关、灯具、管线、智能探头等；消防自动报警；给排水：水喷淋拆装，暖通工程。

## 第二页
表二:工程造价指标
项目 |  | 造价（元） | 每平方米造价（元/m2） | 占总造价比例（%）
总 造 价 |  | 24795912.9899 | 7739.049 | 100
建筑工程 |  | 19600322.5339 | 6117.454 | 79.0466
其 中 | 楼地面工程 | 1093993 | 341.446 | 4.412
| 墙柱面工程 | 709576.3139 | 221.4658 | 2.8617
| 天棚工程 | 664530.49 | 207.4065 | 2.68
| 门窗工程 | 289441.87 | 90.3377 | 1.1673
| 油漆涂料工程 | 915331.86 | 285.6841 | 3.6915
| 脚手架工程 | 95206 | 29.7147 | 0.38396
| 展柜 | 4575363 | 1428.0159 | 18.4521
| 布展其他工程 | 1230626 | 384.0905 | 4.963
| 艺术品 | 10026254 | 3129.2928 | 40.4351
安装工程 |  | 5195590.4561 | 1621.595 | 20.9534
其中 | 导览系统 | 210561.47 | 65.7183 | 0.84918
| 多媒体系统 | 1485589.17 | 463.667 | 5.9913
| 电气 | 902837.62 | 281.7845 | 3.6411
| 给排水 | 39004.59 | 12.1737 | 0.1573
| 暖通 | 179283.49 | 55.9561 | 0.72304
| 软件系统 | 2378314.1161 | 742.2953 | 9.5916
说明：表中每平米造价=相应项目造价÷总面积。

## 第三页
表三:主要工程量指标
项目 | 单位 | 工程量 | 每平米工程量
油画布装饰墙面 | m2 | 1625.44 | 0.50732
钢墙架 | m2 | 1785.75 | 0.55735
钢结构转换层 | kg | 10490 | 3.274
肌理漆饰面 | m2 | 1489.19 | 0.46479
轻钢龙骨隔墙 | m2 | 3754.1 | 1.1717
乳胶漆 | m2 | 4623.52 | 1.443
铝方通吊顶 | m2 | 2353.74 | 0.73463
85型展板屏风 | m2 | 766.08 | 0.2391
橡胶卷材 | m2 | 2215.98 | 0.69163
石材地面 | m2 | 210.63 | 0.06574
瓷砖地面 | m2 | 103.82 | 0.032403
墙面艺术漆做旧 | m2 | 210.73 | 0.065771
双面亚麻布 | m2 | 131.04 | 0.040899
背景画现场创作 | m2 | 431.7 | 0.13474
软膜灯箱 | m2 | 53.78 | 0.016785
说明：表中每平米工程量=相应项目工程量÷总面积。
表四:单项造价指标
项目 | 单位 | 单项造价（元） | 单项指标
展柜87个 | 元/个 | 4575363 | 52590.3793
展板屏风 | 元/m2 | 1057190 | 1379.9995
艺术品场景32项 | 元/组 | 10026254 | 313320.4375
玻璃地台 | 元/m2 | 26624 | 650
油画布装饰墙面 | 元/m2 | 419508 | 258
肌理漆 | 元/m2 | 178703 | 120.0001
双面亚麻布 | 元/m2 | 49795 | 379.9985
墙面艺术漆做旧 | 元/m2 | 101150 | 479.9981
背景画现场创作 | 元/m2 | 151095 | 350
软膜灯箱 | 元/m2 | 34957 | 650
说明：表中单项指标=单项造价÷相应项目工程量。