## 工程概况
某水土流失综合治理工程造价分析表
本工程造价分析表由中冠工程管理咨询有限公司提供工程预算资料，刘小龙编制，仅供参考。
表一：工程概况
工程名称 |  | 某水土流失综合治理工程 |  |  | 建设地点 | 宁海县
总治理长度 |  | 1091m | 其中 | 堤防长度 | 1091m | 工程类别 | 水利工程
|  |  |  | 涵管长度 | 222m
|  |  |  | 堰坝长度 | 168.6m | 编（审）日期 | 2022-12-01
|  |  |  | 机耕桥面积 | 273m²
工程主要特征 | 总体概述：河道全长1.091km，防洪标准达20年一遇，河道主要建筑物等级为4级，次要建筑物等级为5级；项目主要建设内容包括河道维修加固1.091km，提升改造堰坝2座、维修加固堰坝3座，提升改造机耕桥2座，维修加固河道沿线水毁10处。
| 堤防： | 桩号K0-145~K0+000段左、右岸均采用直立式M7.5浆砌石挡墙，挡墙迎水侧增设30cm厚M7.5浆砌卵石贴面，挡墙迎水侧坡比为1：0.1、背水侧坡比为1：0.4，基础采用60cm厚C25埋石砼底板，挡墙顶增设宽60cm、厚20cm的C25砼压顶，压顶上设置石质栏杆，后接2.40m宽彩色沥青路面，路面后设置花岗岩侧石； 桩号K0+000~K0+150段左岸采用直立式干砌石挡墙，挡墙迎水侧坡比为1：0.1、背水侧坡比为1：0.4(高挡墙处坡比为1：0.45)，基础采用60cmC25埋石砼底板，挡墙顶增设宽60cm、厚20cm的C25砼压顶，压顶上设置石质栏杆，后接2.40m宽彩色沥青路面，路面后设置花岗岩侧石； 桩号K0+150~K0+531段左岸为已建挡墙段，本次考虑对该段进行提升改造，将原压顶进行提升改造，并在压顶上增设石质栏杆，另外对该段挡墙基础进行加固处理，采用C25埋石砼固脚，表面增设厚20cm的C25砼灌砌卵石贴面； 桩号K0+000~K0+531段右岸采用直立式干砌石挡墙，挡墙迎水侧坡比为1：0.1、背水侧坡比为1:0.4(高挡墙处坡比为1：0.45)，基础采用60cmC25埋石砼底板，挡墙顶增设宽60cm、厚20cm的C25砼压顶，压顶上设置石质栏杆，后接2.40m宽彩色沥青路面，路面后设置花岗岩侧石； 桩号G0+000~G0+415段左岸为已建挡墙段，本次考虑对该段进行提升改造，将原压顶进行提升改造，并在压顶上增设石质栏杆，另外对该段挡墙基础进行加固处理，采用C25埋石砼固脚，表面增设厚20cm的C25砼灌砌卵石贴面； 桩号G0+000~G0+415段右岸采用双直立挡墙，一级挡墙采用M7.5浆砌石挡墙，挡墙迎水侧坡比为1：0.1、背水侧坡比为1：0.35，基础采用50cm厚25埋石砼底板，挡墙顶增设宽60cm、厚10cmC25砼压顶，压顶后接2.0cm鹅卵石路面；二级挡墙采用干砌石挡墙，挡墙迎水侧坡比为1：0.1、背水侧坡比为1：0.4，基础采用50cm厚C25埋石砼底板，挡墙顶增设宽60cm、厚20cm的C25砼压顶，压顶上设置石质栏杆，后接3.00m宽彩色沥青路面，路面后设置花岗岩侧石。
| 堰坝： | 1#堰坝(K0-145)采用C25埋石砼堰体，堰面增设景观石，下游接50cm厚C25钢筋砼消力池，消力池后接10m宽50cm厚C25砼灌砌石海漫，再接5m宽金属网箱，金属网箱下增设抛石防冲槽； 2#堰坝(K0+12)采用C25埋石砼堰体，堰面增设景观石，下游接50cm厚C25钢筋砼消力池，消力池后接10m宽50cm厚C25砼灌砌石海漫，下游接5m宽金属网箱，金属网箱下增设抛石防冲槽； 3#堰坝(K0+310)采用C25埋石砼堰体，堰面增设大卵石叠砌，堰项设置大卵石汀步，下游接50cm厚C25钢筋砼消力池，消力池后接10m宽50cm厚C25砼灌砌石海漫，再接5m宽金属网箱，金属网箱下增设抛石防冲槽； 4#堰坝(KO+500）采用C25埋石砼堰体，堰面增设10~l5cm卵石贴面，堰顶设置大卵石汀步，下游接50cm厚C25钢筋砼消力池，消力池后接10m宽50cm厚C25砼灌砌石海漫，再接5m宽金属网箱，金属网箱下增设抛石防冲槽； 高洋地1#堰坝(G0+220)采用C25埋石砼堰体，堰面增设大卵石叠砌，堰顶设置大卵石汀步，下游接50cm厚C25钢筋砼消力池，消力池后接10m宽50cm厚C25砼灌砌石海漫，再接5m宽金属网箱，金属网箱下增设抛石防冲槽。
| 桥梁： | 1#机耕桥位于桩号K0-145，共三跨，跨度为23.4cm，桥面板采用C30钢筋砼桥面板，桥面板宽度为5m，厚40cm，桥墩采用C25钢筋砼桥墩，基础采用C25埋石砼基础，桥两侧增设石质栏杆，机耕桥通行荷载10T； 2#机耕桥位于岭峧村村口，共四跨，跨度为31.2m，桥面板采用C30钢筋砼桥面板，桥面板宽度为5m，厚40cm，桥墩采用C25钢筋砼桥墩，基础采用C25埋石砼基础，桥两侧增设石质栏杆，机耕桥通行荷载10T。

## 工程造价指标
表二：工程造价指标
项 目 |  | 造 价 (元） | 每米造价（元/m） | 单位造价 | 占总造价比例（%）
总 造 价 |  | 14662813 | 13439.7919 |  | 100
其中 | 堤防 | 8118771 | 7441.5866 |  | 55.3698
| 涵管 | 242603 | 1092.8063 |  | 1.6545
| 堰坝 | 3417165 | 20267.8826 |  | 23.305
| 机耕桥 | 618408 |  | 2265.23 元/m2 | 4.2175
| 其他 | 1249291 | 1145.088 |  | 8.5201
| 施工临时工程 | 591361 | 542.0357 |  | 4.0331
| 预留金 | 425214 | 389.747 |  | 2.8999
说明：表中，总造价、其他、施工临时工程、预留金每米造价=相应项目造价÷总治理长度；堤防、涵管、堰坝项目每米造价=堤防、涵管、堰坝造价÷相应的堤防、涵管、堰坝长度；机耕桥每单位造价=机耕桥造价÷相应的机耕桥面积。
表三：人工和主要材料指标
名 称 |  | 单位 | 耗用量 | 每米耗用量
人工 |  | 工日 | 13950 | 12.7864
钢筋 |  | t | 58 | 0.053162
水泥 |  | t | 166097 | 152.2429
砂 |  | m³ | 804 | 0.73694
块石 |  | m³ | 11487 | 10.5289
卵石 |  | m³ | 144 | 0.13199
景石 |  | t | 273 | 0.25023
石质侧石 |  | m | 495 | 0.45371
商品混凝土 |  | m³ | 8232 | 7.5454
沥青混凝土 |  | m³ | 193 | 0.1769
钢筋混凝土承插管 |  | m | 264 | 0.24198
型钢 |  | kg | 1147 | 1.0513
铁件 |  | kg | 3258 | 2.9863
柴油 |  | kg | 20627 | 18.9065
沥青 |  | t | 11 | 0.010082
粘土 |  | m³ | 516 | 0.47296
板枋材 |  | m³ | 68 | 0.062328
说明：表中每米耗用量=相应工料耗用量÷总治理长度。