## 第一页
宁波市某厂房建筑安装工程造价分析表
本工程造价分析表由慈溪市基建审计事务所提供工程预算资料，励焕杰整理，仅供参考。
表一:工程概况
工程名称 |  |  | 某厂房2#仓储工程 | 建设地点 | 慈溪市 | 造价类别 | 招标控制价编制
建筑面积 |  |  | 28760.04m2 | 结构类型 | 框架结构 | 跨度 | 59.5m
层数 |  |  | 4层（局部5层） | 房屋高度 | 27.7m | 编（审）日期 | 2023年6月
工 程 主 要 特 征 | 建筑工程 | 建筑物功能: | 仓储用房
|  | 工程桩： | 预应力混凝土方桩，桩型号T-FZ-AB450-400-11，详见图集《2020浙GT48》；预应力混凝土方桩
顶部3米表面刷沥青冷底子油两遍，沥青胶泥涂层，厚度300μm；
|  | 基础: | 150厚C20砼垫层，C35钢筋砼承台基础，C35钢筋砼基础梁；
|  | 砖墙: | ±0.00以下墙体为240、120、370厚MU20混凝土实心砖，DMM10干混砌筑砂浆；
±0.00以上墙体为240、370、120厚MU10利废烧结多孔砖，DMM5专用砂浆砌筑；
|  | 柱梁板： | C30框架柱、C30框架梁、C30平板；
|  | 不上人屋面： | 60厚泡沫混凝土保温隔热层，20厚DSM15预拌砂浆找平，1.5厚聚合物水泥防水涂料II型，
4厚APP改性沥青防水卷材、I级防水设防，干铺无纺聚酯纤维布一层，50厚C30混凝土(内配双向φ
10@150钢筋，每开间设分仓缝、缝宽20、纵横间距≤6m，缝内嵌防水油膏)刚性防水层与山墙、女
儿墙以及突出屋面结构的交接处留10mm缝隙，内填聚胺脂胶泥；
|  | 非上人屋面： | 最薄处60厚泡沫混凝土找坡2%，20厚DSP15预拌砂浆找平，1.5厚聚合物水泥防水涂料Ⅱ型，
4厚APP改性沥青防水卷材 (热熔满粘)自带绿豆沙面，Ⅰ级防水设防；
|  | 檐沟屋面： | C20现浇商品细石混凝土找坡1%，20厚DSP15预拌砂浆找平，1.5厚聚合物水泥防水涂料Ⅱ型，
4厚APP防水卷材带铝箔，3厚APP附加防水卷材；
|  | 雨篷： | 20厚DSP15预拌砂浆找平，1.5厚聚合物水泥防水涂料Ⅱ型，4厚APP防水卷材带铝箔，3厚APP附加
防水卷材；
|  | 地面基层： | 80厚碎石垫层，200厚C30现浇商品混凝土；
|  | 其他楼地面： | 水泥浆一道，40厚C30商品混凝土随捣随抹，金刚砂耐磨面层(金刚砂含量5kg/m2)密封固化，
耐磨面层随打随抹光，分隔缝按开间设置(间距不大于6m)；
|  | 楼梯间楼地面： | 20厚DP20水泥砂粘结层，20厚防滑芝麻灰花岗岩，踏步面设防滑槽，具体做法按15J403- E7-18节
点,踏步板磨小圆边；
|  | 水砂踢脚线： | 墙面基层清扫处理，混凝土墙时刷素水泥一道(内掺建筑胶)，15厚DP20水泥砂浆打底，扫毛或划
出纹道，10厚DP20水泥砂浆面层压光、150高；
|  | 花岗岩踢脚线： | 12厚DP20预拌砂浆找平，8厚DP20预拌砂浆粘结层(内掺建筑胶),20厚中国黑花岗岩踢脚，150高；
|  | 外墙面： | 界面剂一道(用于钢筋混凝土处)，12厚DP20预拌砂浆底，6厚聚合物水泥防水砂浆，专用柔性腻子
二遍，真石漆饰面；
|  | 内墙面1： | 界面剂一道(用于钢筋混凝土处)，9厚DP10预拌砂浆底，6厚DP10预拌砂浆找平，满批腻子两遍，
白色内墙涂料二度；
|  | 内墙面2： | 专用界面剂一道2厚(Ⅰ型)，12厚DP15预拌砂浆打底扫毛，满批腻子两遍，白色无机涂料二度；
|  | 内墙面3： | 专用界面剂一道2厚(Ⅰ型)，9厚DP10预拌砂浆找平，6厚DP10预拌砂浆罩面，白水泥一道；
|  | 内墙独立柱： | 专用界面剂一道2厚，满刮建筑无机腻子两度，白色内墙涂料二度（采用金属绷带做护角）；
|  | 天棚： | 界面剂一道，1.0厚水泥基渗透结晶型防水涂料，用量≥1.5kg/m2，12厚DP20预拌砂浆找平，
白色腻子二度；
|  | 门窗： | 70系列铝合金窗，玻璃采用白色浮法玻璃，参照《图集02J603-1》，电动钢制网格卷帘门，成品
钢质门，双轨无机纤维复合甲级防火卷帘，木质防火门，钢制防火门，成品多层实木门。
| 安装工程 | 给排水： | 镀锌钢管给水管安装DN50，水表井砌筑；
|  | 电气： | 热镀锌防火桥架200*100，砖混结构镀锌钢管SC20/25，管内穿线，配电箱安装，电力电缆敷设，
灯具安装；
|  | 暖通： | 镀锌薄钢板矩形风管(δ=0.5mm咬口)长边长（mm）≤320，固定式挡烟垂壁，.PF-WD-2~4低噪声
壁式轴流风机DFBZ-NO3.6A，PF-WD-2~4低噪声壁式轴流风机DFBZ-NO4.0A；
|  | 消防： | 钢制接线盒安装，截止阀安装，止回阀安装，阀门井砌筑，镀锌钢管，室内消火栓箱体。

## 第二页
表二:工程造价指标
项目 |  | 造价（元） | 每平方米造价（元/m2） | 占造价总比例（%）
总造价 |  | 45453448 | 1580.4376 | 100
建筑工程造价 |  | 40211496 | 1398.1725 | 88.4674
其 中 | 结构 | 27703605 | 963.2673 | 60.9494
| 装饰 | 12507891 | 434.9052 | 27.518
安装工程造价 |  | 5241952 | 182.2651 | 11.5326
其中 | 给排水 | 2772392 | 96.3974 | 6.0994
| 电气 | 1354643 | 47.1016 | 2.9803
| 暖通 | 534932 | 18.5998 | 1.1769
| 消防报警 | 579985 | 20.1663 | 1.276
说明：表中每平米造价=相应项目造价÷总建筑面积。
表三:人工和主要材料指标
项目 |  | 单位 | 耗用量 | 每平米耗用量
1、建筑工程：
一类人工 |  | 工日 | 846.401 | 0.02943
二类人工 |  | 工日 | 42369.637 | 1.4732
三类人工 |  | 工日 | 13987 | 0.48633
钢筋 |  | kg | 1171301 | 40.7267
水泥 |  | kg | 268252.394 | 9.3273
商品砼 |  | m³ | 11550.377 | 0.40161
砌体 |  | m³ | 2205.85 | 0.076698
干混砂浆 |  | kg | 1165309 | 40.5183
碎石 |  | kg | 1086321 | 37.7719
2、安装工程：
二类人工 |  | 工日 | 6678.478 | 0.23221
说明：表中每平米造价=相应项目造价÷总建筑面积。

## 第三页
表四:建筑工程直接费构成比例及主要工程量指标
直接费构成比例 |  |  | 主要工程量指标
分部名称 | 分部直接费用（元） | 占直接费比例（%） | 项目 | 单位 | 工程量 | 每平米工程量
土石方工程 | 184206.84 | 0.50975 | 土方开挖外运 | m3 | 9285.55 | 0.32286
桩基工程 | 2848345.38 | 7.8821 | 混凝土方桩 | m | 7425 | 0.25817
砌筑工程 | 1201431.19 | 3.3247 | 混凝土实心砖 | m3 | 76.86 | 0.0026725
|  |  | 利废烧结多孔砖 | m3 | 2128.99 | 0.074026
砼及钢筋砼工程 | 11574519.86 | 32.0298 | 砼基础柱墙梁板构件 | m3 | 9207.07 | 0.32013
|  |  | 钢筋 | t | 1072.337 | 0.037286
门窗工程 | 1532270.65 | 4.2402 | 各类门 | m2 | 1392.84 | 0.04843
|  |  | 70系列铝合金窗 | m2 | 2235.13 | 0.077717
屋面及防水工程 | 1850577.08 | 5.121 | 平屋面(含外檐沟、雨棚) | m2 | 6934.75 | 0.24112
楼地面工程 | 3568093.77 | 9.8739 | 金刚砂地坪 | m3 | 6741.85 | 0.23442
|  |  | 花岗岩地坪 | m2 | 21146.86 | 0.73529
墙柱面工程 | 1187447.27 | 3.286 | 外墙干混抹灰砂浆 | m2 | 10076.92 | 0.35038
|  |  | 内墙干混抹灰砂浆 | m2 | 17934 | 0.62357
|  |  | 外墙真石漆 | m2 | 11211.39 | 0.38983
天棚工程 | 3895.92 | 0.010781 | 防水涂料 | m2 | 8727.08 | 0.30344
|  |  | 白色腻子 | m2 | 41911.45 | 1.4573
油漆、涂料、裱糊工程 | 2074282.33 | 5.7401
其他装饰工程 | 229119.46 | 0.63403
技术措施费 | 9882576.7 | 27.3477 | 综合脚手架 | m2 | 28760.04 | 1
|  |  | 满堂脚手架 | m2 | 27072.42 | 0.94132
|  |  | 垂直运输费 | m2 | 28760.04 | 1
|  |  | 混凝土模板 | m2 | 62428.63 | 2.1707
合计 | 36136766.45 | 100
说明：表中每平米工程量=相应工程量÷总建筑面积。